## H_complete
Standard | [38 empty] | d / tw | c / tf | hw / tw
EN 10365:2017 | Euronorm 53-62 | Standard | h | b | tw | tf | r | d | hw | A | Avy | Asteg | Az | Avz | U | mk | gk | a | Iy | Iz | Ip | Wel,y | Wel,z | Wpl,y | Wpl,z | Sy | Sz | iy | iz | ip | It,0 | It | wm | Sw,max | Iw | Ww | αpl,y | αpl,z | alpha2 | alpha3 | alpha4 | Npl,Rk,S235 | Mel,y,Rk,S235 | Mel,z,Rk,S235 | Mpl,y,Rk,S235 | Mpl,z,Rk,S235 | Vpl,y,Rk,S235 | Vpl,z,Rk,S235 | y-y | z-z | y-y | z-z | dL | w1 | w2 | w3
|  |  | mm | mm | mm | mm | mm | mm | mm | cm2 | cm2 | cm2 | cm2 | cm2 | cm | kg/m | kN/m |  | cm4 | cm4 | cm4 | cm3 | cm3 | cm3 | cm3 | cm3 | cm3 | cm | cm | cm | cm4 | cm4 | cm2 | cm4 | cm6/1000 | cm4 | [5 empty] | kN | kNm | kNm | kNm | kNm | kN | kN |  |  |  |  | mm | mm | mm | mm
HE 100 A | HEA 100 | EN 10365:2017 | 96 | 100 | 5 | 8 | 12 | 56 | 80 | 21.24 | 16 | 4 | 5.24 | 7.56 | 56.14 | 16.67 | 0.167 | 0.25 | 349.23 | 133.81 | 483.04 | 72.76 | 26.76 | 83.01 | 41.14 | 41.51 | 20.57 | 4.06 | 2.51 | 4.77 | 3.78 | 5.26 | 22 | 44 | 2580 | 117.33 | 1.14 | 1.54 | 11.2 | 4.44 | 16 | 499.05 | 17.1 | 6.29 | 19.51 | 9.67 | 217.08 | 102.52 | b | c | a | a | 13 | 56 | - | -
HE 120 A | HEA 120 | EN 10365:2017 | 114 | 120 | 5 | 8 | 12 | 74 | 98 | 25.34 | 19.2 | 4.9 | 6.14 | 8.46 | 67.74 | 19.889 | 0.199 | 0.24 | 606.15 | 230.9 | 837.05 | 106.34 | 38.48 | 119.49 | 58.85 | 59.75 | 29.43 | 4.89 | 3.02 | 5.75 | 4.54 | 6.02 | 31.8 | 76.32 | 6470 | 203.52 | 1.12 | 1.53 | 14.8 | 5.69 | 19.6 | 595.4 | 24.99 | 9.04 | 28.08 | 13.83 | 260.5 | 114.73 | b | c | a | a | 17 | 66 | - | -
HE 140 A | HEA 140 | EN 10365:2017 | 133 | 140 | 5.5 | 8.5 | 12 | 92 | 116 | 31.42 | 23.8 | 6.38 | 7.62 | 10.12 | 79.44 | 24.662 | 0.247 | 0.24 | 1033.13 | 389.32 | 1422.45 | 155.36 | 55.62 | 173.5 | 84.85 | 86.75 | 42.42 | 5.73 | 3.52 | 6.73 | 6.42 | 8.16 | 43.58 | 129.64 | 15060 | 345.7 | 1.12 | 1.53 | 16.73 | 6.5 | 21.09 | 738.28 | 36.51 | 13.07 | 40.77 | 19.94 | 322.91 | 137.35 | b | c | a | a | 21 | 76 | - | -
HE 160 A | HEA 160 | EN 10365:2017 | 152 | 160 | 6 | 9 | 15 | 104 | 134 | 38.77 | 28.8 | 8.04 | 9.97 | 13.21 | 90.625 | 30.436 | 0.304 | 0.26 | 1672.98 | 615.57 | 2288.55 | 220.13 | 76.95 | 245.15 | 117.63 | 122.57 | 58.82 | 6.57 | 3.98 | 7.68 | 8.81 | 12.25 | 57.2 | 205.92 | 31410 | 549.12 | 1.11 | 1.53 | 17.33 | 6.89 | 22.33 | 911.13 | 51.73 | 18.08 | 57.61 | 27.64 | 390.75 | 179.25 | b | c | a | a | 23 | 86 | - | -
HE 180 A | HEA 180 | EN 10365:2017 | 171 | 180 | 6 | 9.5 | 15 | 122 | 152 | 45.25 | 34.2 | 9.12 | 11.05 | 14.47 | 102.425 | 35.522 | 0.355 | 0.24 | 2510.29 | 924.61 | 3434.89 | 293.6 | 102.73 | 324.85 | 156.49 | 162.43 | 78.25 | 7.45 | 4.52 | 8.71 | 11.45 | 14.86 | 72.68 | 310.69 | 60210 | 828.5 | 1.11 | 1.52 | 20.33 | 7.58 | 25.33 | 1063.41 | 69 | 24.14 | 76.34 | 36.78 | 464.02 | 196.34 | b | c | a | a | 25 | 100 | - | -
HE 200 A | HEA 200 | EN 10365:2017 | 190 | 200 | 6.5 | 10 | 18 | 134 | 170 | 53.83 | 40 | 11.05 | 13.83 | 18.08 | 113.61 | 42.258 | 0.423 | 0.26 | 3692.16 | 1335.51 | 5027.66 | 388.65 | 133.55 | 429.48 | 203.82 | 214.74 | 101.91 | 8.28 | 4.98 | 9.66 | 14.98 | 21.09 | 90 | 450 | 108000 | 1200 | 1.11 | 1.53 | 20.62 | 7.88 | 26.15 | 1265.03 | 91.33 | 31.38 | 100.93 | 47.9 | 542.71 | 245.32 | b | c | a | a | 25 | 110 | - | -
HE 220 A | HEA 220 | EN 10365:2017 | 210 | 220 | 7 | 11 | 18 | 152 | 188 | 64.34 | 48.4 | 13.16 | 15.94 | 20.67 | 125.51 | 50.508 | 0.505 | 0.25 | 5409.7 | 1954.56 | 7364.26 | 515.21 | 177.69 | 568.46 | 270.59 | 284.23 | 135.3 | 9.17 | 5.51 | 10.7 | 21.8 | 28.58 | 109.45 | 662.17 | 193270 | 1765.79 | 1.1 | 1.52 | 21.71 | 8.05 | 26.86 | 1512.02 | 121.07 | 41.76 | 133.59 | 63.59 | 656.68 | 280.46 | b | c | a | a | 25 | 120 | - | -
HE 240 A | HEA 240 | EN 10365:2017 | 230 | 240 | 7.5 | 12 | 21 | 164 | 206 | 76.84 | 57.6 | 15.45 | 19.24 | 25.18 | 136.895 | 60.316 | 0.603 | 0.25 | 7763.18 | 2768.81 | 10531.99 | 675.06 | 230.73 | 744.62 | 351.69 | 372.31 | 175.85 | 10.05 | 6 | 11.71 | 30.71 | 41.74 | 130.8 | 941.76 | 328490 | 2511.36 | 1.1 | 1.52 | 21.87 | 7.94 | 27.47 | 1805.64 | 158.64 | 54.22 | 174.99 | 82.65 | 781.5 | 341.58 | b | c | a | a | 25 | - | 96 | 35
HE 260 A | HEA 260 | EN 10365:2017 | 250 | 260 | 7.5 | 12.5 | 24 | 177 | 225 | 86.82 | 65 | 16.88 | 21.82 | 28.76 | 148.38 | 68.153 | 0.682 | 0.25 | 10454.96 | 3667.56 | 14122.52 | 836.4 | 282.12 | 919.77 | 430.17 | 459.89 | 215.08 | 10.97 | 6.5 | 12.75 | 37.19 | 52.62 | 154.38 | 1254.3 | 516350 | 3344.79 | 1.1 | 1.52 | 23.6 | 8.18 | 30 | 2040.26 | 196.55 | 66.3 | 216.15 | 101.09 | 881.9 | 390.17 | b | c | a | a | 25 | - | 106 | 40
HE 280 A | HEA 280 | EN 10365:2017 | 270 | 280 | 8 | 13 | 24 | 196 | 244 | 97.26 | 72.8 | 19.52 | 24.46 | 31.74 | 160.28 | 76.353 | 0.764 | 0.25 | 13673.3 | 4762.64 | 18435.94 | 1012.84 | 340.19 | 1112.22 | 518.13 | 556.11 | 259.07 | 11.86 | 7 | 13.77 | 45.4 | 62.37 | 179.9 | 1637.09 | 785370 | 4365.57 | 1.1 | 1.52 | 24.5 | 8.62 | 30.5 | 2285.71 | 238.02 | 79.94 | 261.37 | 121.76 | 987.73 | 430.7 | b | c | a | a | 25 | - | 110 | 45
HE 300 A | HEA 300 | EN 10365:2017 | 290 | 300 | 8.5 | 14 | 27 | 208 | 262 | 112.53 | 84 | 22.27 | 28.53 | 37.28 | 171.665 | 88.334 | 0.883 | 0.25 | 18263.5 | 6309.56 | 24573.06 | 1259.55 | 420.64 | 1383.27 | 641.17 | 691.64 | 320.58 | 12.74 | 7.49 | 14.78 | 60.53 | 85.57 | 207 | 2173.5 | 1199770 | 5796 | 1.1 | 1.52 | 24.47 | 8.48 | 30.82 | 2644.4 | 295.99 | 98.85 | 325.07 | 150.67 | 1139.69 | 505.78 | b | c | a | a | 28 | - | 120 | 45
HE 320 A | HEA 320 | EN 10365:2017 | 310 | 300 | 9 | 15.5 | 27 | 225 | 279 | 124.37 | 93 | 25.11 | 31.37 | 41.13 | 175.565 | 97.629 | 0.976 | 0.25 | 22928.59 | 6985.24 | 29913.83 | 1479.26 | 465.68 | 1628.09 | 709.74 | 814.04 | 354.87 | 13.58 | 7.49 | 15.51 | 81.63 | 108.43 | 220.88 | 2567.67 | 1512360 | 6847.13 | 1.1 | 1.52 | 25 | 7.65 | 31 | 2922.64 | 347.63 | 109.44 | 382.6 | 166.79 | 1261.8 | 558.08 | b | c | a | a | 28 | - | 120 | 45
HE 340 A | HEA 340 | EN 10365:2017 | 330 | 300 | 9.5 | 16.5 | 27 | 243 | 297 | 133.47 | 99 | 28.22 | 34.47 | 44.95 | 179.465 | 104.776 | 1.048 | 0.26 | 27693.11 | 7436 | 35129.11 | 1678.37 | 495.73 | 1850.48 | 755.95 | 925.24 | 377.97 | 14.4 | 7.46 | 16.22 | 98.8 | 127.71 | 235.13 | 2909.67 | 1824360 | 7759.13 | 1.1 | 1.52 | 25.58 | 7.17 | 31.26 | 3136.61 | 394.42 | 116.5 | 434.86 | 177.65 | 1343.21 | 609.87 | b | c | a | a | 28 | - | 120 | 45
HE 360 A | HEA 360 | EN 10365:2017 | 350 | 300 | 10 | 17.5 | 27 | 261 | 315 | 142.76 | 105 | 31.5 | 37.76 | 48.96 | 183.365 | 112.065 | 1.121 | 0.26 | 33089.79 | 7886.84 | 40976.63 | 1890.85 | 525.79 | 2088.47 | 802.28 | 1044.24 | 401.14 | 15.22 | 7.43 | 16.94 | 118.27 | 149.41 | 249.38 | 3273.05 | 2176580 | 8728.13 | 1.1 | 1.53 | 26.1 | 6.74 | 31.5 | 3354.81 | 444.35 | 123.56 | 490.79 | 188.54 | 1424.61 | 664.25 | b | c | a | a | 28 | - | 120 | 45
HE 400 A | HEA 400 | EN 10365:2017 | 390 | 300 | 11 | 19 | 27 | 298 | 352 | 158.98 | 114 | 38.72 | 44.98 | 57.33 | 191.165 | 124.798 | 1.248 | 0.28 | 45069.4 | 8563.83 | 53633.22 | 2311.25 | 570.92 | 2561.8 | 872.86 | 1280.9 | 436.43 | 16.84 | 7.34 | 18.37 | 153.64 | 189.76 | 278.25 | 3965.06 | 2942080 | 10573.5 | 1.11 | 1.53 | 27.09 | 6.18 | 32 | 3735.98 | 543.14 | 134.17 | 602.02 | 205.12 | 1546.72 | 777.81 | a | b | a0 | a0 | 28 | - | 120 | 45
HE 450 A | HEA 450 | EN 10365:2017 | 440 | 300 | 11.5 | 21 | 27 | 344 | 398 | 178.03 | 126 | 45.77 | 52.03 | 65.78 | 201.065 | 139.752 | 1.398 | 0.29 | 63721.63 | 9465.33 | 73186.97 | 2896.44 | 631.02 | 3215.87 | 965.53 | 1607.93 | 482.77 | 18.92 | 7.29 | 20.28 | 206.46 | 244.61 | 314.25 | 4949.44 | 4147630 | 13198.5 | 1.11 | 1.53 | 29.91 | 5.58 | 34.61 | 4183.65 | 680.66 | 148.29 | 755.73 | 226.9 | 1709.53 | 892.52 | a | b | a0 | a0 | 28 | - | 120 | 45
HE 500 A | HEA 500 | EN 10365:2017 | 490 | 300 | 12 | 23 | 27 | 390 | 444 | 197.54 | 138 | 53.28 | 59.54 | 74.72 | 210.965 | 155.067 | 1.551 | 0.3 | 86974.78 | 10367.06 | 97341.84 | 3549.99 | 691.14 | 3948.86 | 1058.51 | 1974.43 | 529.26 | 20.98 | 7.24 | 22.2 | 270.24 | 310.27 | 350.25 | 6041.81 | 5643050 | 16111.5 | 1.11 | 1.53 | 32.5 | 5.09 | 37 | 4642.14 | 834.25 | 162.42 | 927.98 | 248.75 | 1872.35 | 1013.75 | a | b | a0 | a0 | 28 | - | 120 | 45
HE 550 A | HEA 550 | EN 10365:2017 | 540 | 300 | 12.5 | 24 | 27 | 438 | 492 | 211.76 | 144 | 61.5 | 67.76 | 83.72 | 220.865 | 166.23 | 1.662 | 0.32 | 111932.22 | 10819.05 | 122751.27 | 4145.64 | 721.27 | 4621.82 | 1106.9 | 2310.91 | 553.45 | 22.99 | 7.15 | 24.08 | 310.07 | 352.64 | 387 | 6966 | 7188910 | 18576 | 1.11 | 1.53 | 35.04 | 4.86 | 39.36 | 4976.31 | 974.22 | 169.5 | 1086.13 | 260.12 | 1953.75 | 1135.86 | a | b | a0 | a0 | 28 | - | 120 | 45
HE 600 A | HEA 600 | EN 10365:2017 | 590 | 300 | 13 | 25 | 27 | 486 | 540 | 226.46 | 150 | 70.2 | 76.46 | 93.21 | 230.765 | 177.769 | 1.778 | 0.34 | 141208.11 | 11271.32 | 152479.43 | 4786.72 | 751.42 | 5350.39 | 1155.66 | 2675.19 | 577.83 | 24.97 | 7.05 | 25.95 | 353.88 | 399.03 | 423.75 | 7945.31 | 8978200 | 21187.5 | 1.12 | 1.54 | 37.38 | 4.66 | 41.54 | 5321.76 | 1124.88 | 176.58 | 1257.34 | 271.58 | 2035.16 | 1264.62 | a | b | a0 | a0 | 28 | - | 120 | 45
HE 650 A | HEA 650 | EN 10365:2017 | 640 | 300 | 13.5 | 26 | 27 | 534 | 588 | 241.64 | 156 | 79.38 | 85.64 | 103.19 | 240.665 | 189.686 | 1.897 | 0.35 | 175178.24 | 11723.88 | 186902.12 | 5474.32 | 781.59 | 6136.29 | 1204.79 | 3068.15 | 602.39 | 26.93 | 6.97 | 27.81 | 401.88 | 449.66 | 460.5 | 8979.75 | 11027130 | 23946 | 1.12 | 1.54 | 39.56 | 4.47 | 43.56 | 5678.49 | 1286.47 | 183.67 | 1442.03 | 283.13 | 2116.57 | 1400.02 | a | b | a0 | a0 | 28 | - | 120 | 45
HE 700 A | HEA 700 | EN 10365:2017 | 690 | 300 | 14.5 | 27 | 27 | 582 | 636 | 260.48 | 162 | 92.22 | 98.48 | 116.97 | 250.465 | 204.475 | 2.045 | 0.38 | 215301.36 | 12178.8 | 227480.16 | 6240.62 | 811.92 | 7031.82 | 1256.74 | 3515.91 | 628.37 | 28.75 | 6.84 | 29.55 | 461.03 | 515.48 | 497.25 | 10069.31 | 13351910 | 26851.5 | 1.13 | 1.55 | 40.14 | 4.29 | 43.86 | 6121.23 | 1466.55 | 190.8 | 1652.48 | 295.33 | 2197.97 | 1587.06 | a | b | a0 | a0 | 28 | - | 120 | 45
HE 800 A | HEA 800 | EN 10365:2017 | 790 | 300 | 15 | 28 | 30 | 674 | 734 | 285.83 | 168 | 110.1 | 117.83 | 138.83 | 269.85 | 224.373 | 2.244 | 0.41 | 303442.65 | 12638.67 | 316081.32 | 7682.09 | 842.58 | 8699.49 | 1312.26 | 4349.74 | 656.13 | 32.58 | 6.65 | 33.25 | 524.77 | 598.88 | 571.5 | 12001.5 | 18290290 | 32004 | 1.13 | 1.56 | 44.93 | 4.02 | 48.93 | 6716.9 | 1805.29 | 198.01 | 2044.38 | 308.38 | 2279.38 | 1883.55 | a | b | a0 | a0 | 28 | - | 130 | 40
HE 900 A | HEA 900 | EN 10365:2017 | 890 | 300 | 16 | 30 | 30 | 770 | 830 | 320.53 | 180 | 132.8 | 140.53 | 163.33 | 289.65 | 251.613 | 2.516 | 0.44 | 422075.02 | 13547.47 | 435622.49 | 9484.83 | 903.16 | 10811.04 | 1414.48 | 5405.52 | 707.24 | 36.29 | 6.5 | 36.87 | 657.42 | 739.16 | 645 | 14512.5 | 24961500 | 38700 | 1.14 | 1.57 | 48.13 | 3.73 | 51.88 | 7532.35 | 2228.94 | 212.24 | 2540.59 | 332.4 | 2442.19 | 2215.96 | a | b | a0 | a0 | 28 | - | 130 | 40
HE 1000 A | HEA 1000 | EN 10365:2017 | 990 | 300 | 16.5 | 31 | 30 | 868 | 928 | 346.85 | 186 | 153.12 | 160.85 | 184.56 | 309.55 | 272.274 | 2.723 | 0.46 | 553846.24 | 14004.45 | 567850.69 | 11188.81 | 933.63 | 12824.38 | 1469.71 | 6412.19 | 734.86 | 39.96 | 6.35 | 40.46 | 739.42 | 825.02 | 719.25 | 16722.56 | 32073870 | 44593.5 | 1.15 | 1.57 | 52.61 | 3.6 | 56.24 | 8150.87 | 2629.37 | 219.4 | 3013.73 | 345.38 | 2523.6 | 2504.07 | a | b | a0 | a0 | 28 | - | 130 | 40
HE 100 B | HEB 100 | EN 10365:2017 | 100 | 100 | 6 | 10 | 12 | 56 | 80 | 26.04 | 20 | 4.8 | 6.04 | 9.04 | 56.74 | 100 | 20.438 | 0.23 | 449.55 | 167.27 | 616.82 | 89.91 | 33.45 | 104.21 | 51.42 | 52.11 | 25.71 | 4.16 | 2.53 | 4.87 | 7.31 | 9.29 | 22.5 | 56.25 | 3380 | 150 | 1.16 | 1.54 | 9.33 | 3.5 | 13.33 | 611.85 | 21.13 | 7.86 | 24.49 | 12.08 | 271.35 | 122.6 | b | c | a | a | 13 | 56 | - | -
HE 120 B | HEB 120 | EN 10365:2017 | 120 | 120 | 6.5 | 11 | 12 | 74 | 98 | 34.01 | 26.4 | 6.37 | 7.61 | 10.96 | 68.64 | 120 | 26.695 | 0.22 | 864.37 | 317.52 | 1181.89 | 144.06 | 52.92 | 165.21 | 80.97 | 82.61 | 40.48 | 5.04 | 3.06 | 5.9 | 11.65 | 13.9 | 32.7 | 107.91 | 9410 | 287.76 | 1.15 | 1.53 | 11.38 | 4.07 | 15.08 | 799.14 | 33.85 | 12.44 | 38.82 | 19.03 | 358.19 | 148.72 | b | c | a | a | 17 | 66 | - | -
HE 140 B | HEB 140 | EN 10365:2017 | 140 | 140 | 7 | 12 | 12 | 92 | 116 | 42.96 | 33.6 | 8.12 | 9.36 | 13.08 | 80.54 | 140 | 33.721 | 0.22 | 1509.23 | 549.67 | 2058.9 | 215.6 | 78.52 | 245.43 | 119.78 | 122.71 | 59.89 | 5.93 | 3.58 | 6.92 | 17.59 | 20.13 | 44.8 | 188.16 | 22480 | 501.76 | 1.14 | 1.53 | 13.14 | 4.54 | 16.57 | 1009.47 | 50.67 | 18.45 | 57.68 | 28.15 | 455.88 | 177.41 | b | c | a | a | 21 | 76 | - | -
HE 160 B | HEB 160 | EN 10365:2017 | 160 | 160 | 8 | 13 | 15 | 104 | 134 | 54.25 | 41.6 | 10.72 | 12.65 | 17.59 | 91.825 | 160 | 42.587 | 0.23 | 2492 | 889.23 | 3381.24 | 311.5 | 111.15 | 353.97 | 169.96 | 176.98 | 84.98 | 6.78 | 4.05 | 7.89 | 25.94 | 31.37 | 58.8 | 305.76 | 47940 | 815.36 | 1.14 | 1.53 | 13 | 4.69 | 16.75 | 1274.91 | 73.2 | 26.12 | 83.18 | 39.94 | 564.42 | 238.68 | b | c | a | a | 23 | 86 | - | -
HE 180 B | HEB 180 | EN 10365:2017 | 180 | 180 | 8.5 | 14 | 15 | 122 | 152 | 65.25 | 50.4 | 12.92 | 14.85 | 20.24 | 103.725 | 180 | 51.222 | 0.23 | 3831.13 | 1362.85 | 5193.98 | 425.68 | 151.43 | 481.45 | 231.01 | 240.72 | 115.51 | 7.66 | 4.57 | 8.92 | 36.33 | 42.32 | 74.7 | 470.61 | 93750 | 1254.96 | 1.13 | 1.53 | 14.35 | 5.05 | 17.88 | 1533.41 | 100.04 | 35.59 | 113.14 | 54.29 | 683.81 | 274.63 | b | c | a | a | 25 | 100 | - | -
HE 200 B | HEB 200 | EN 10365:2017 | 200 | 200 | 9 | 15 | 18 | 134 | 170 | 78.08 | 60 | 15.3 | 18.08 | 24.83 | 115.11 | 200 | 61.294 | 0.23 | 5696.18 | 2003.37 | 7699.54 | 569.62 | 200.34 | 642.55 | 305.81 | 321.27 | 152.91 | 8.54 | 5.07 | 9.93 | 49.5 | 59.51 | 92.5 | 693.75 | 171130 | 1850 | 1.13 | 1.53 | 14.89 | 5.17 | 18.89 | 1834.91 | 133.86 | 47.08 | 151 | 71.87 | 814.06 | 336.9 | b | c | a | a | 25 | 110 | - | -
HE 220 B | HEB 220 | EN 10365:2017 | 220 | 220 | 9.5 | 16 | 18 | 152 | 188 | 91.04 | 70.4 | 17.86 | 20.64 | 27.92 | 127.01 | 220 | 71.467 | 0.23 | 8090.97 | 2843.27 | 10934.23 | 735.54 | 258.48 | 827.05 | 393.88 | 413.52 | 196.94 | 9.43 | 5.59 | 10.96 | 65.9 | 76.84 | 112.2 | 987.36 | 295420 | 2632.96 | 1.12 | 1.52 | 16 | 5.45 | 19.79 | 2139.47 | 172.85 | 60.74 | 194.36 | 92.56 | 955.17 | 378.83 | b | c | a | a | 25 | 120 | - | -
HE 240 B | HEB 240 | EN 10365:2017 | 240 | 240 | 10 | 17 | 21 | 164 | 206 | 105.99 | 81.6 | 20.6 | 24.39 | 33.23 | 138.395 | 240 | 83.199 | 0.23 | 11259.3 | 3922.66 | 15181.96 | 938.28 | 326.89 | 1053.15 | 498.42 | 526.57 | 249.21 | 10.31 | 6.08 | 11.97 | 86.04 | 103.07 | 133.8 | 1364.76 | 486950 | 3639.36 | 1.12 | 1.52 | 16.4 | 5.53 | 20.6 | 2490.66 | 220.49 | 76.82 | 247.49 | 117.13 | 1107.13 | 450.8 | b | c | a | a | 25 | - | 96 | 35
HE 260 B | HEB 260 | EN 10365:2017 | 260 | 260 | 10 | 17.5 | 24 | 177 | 225 | 118.44 | 91 | 22.5 | 27.44 | 37.59 | 149.88 | 260 | 92.979 | 0.23 | 14919.43 | 5134.52 | 20053.94 | 1147.65 | 394.96 | 1282.91 | 602.25 | 641.46 | 301.12 | 11.22 | 6.58 | 13.01 | 100.98 | 124.26 | 157.63 | 1792.98 | 753650 | 4781.29 | 1.12 | 1.52 | 17.7 | 5.77 | 22.5 | 2783.44 | 269.7 | 92.82 | 301.48 | 141.53 | 1234.66 | 510.07 | b | c | a | a | 25 | - | 106 | 40
HE 280 B | HEB 280 | EN 10365:2017 | 280 | 280 | 10.5 | 18 | 24 | 196 | 244 | 131.36 | 100.8 | 25.62 | 30.56 | 41.09 | 161.78 | 280 | 103.121 | 0.23 | 19270.27 | 6594.52 | 25864.8 | 1376.45 | 471.04 | 1534.43 | 717.57 | 767.22 | 358.79 | 12.11 | 7.09 | 14.03 | 118.97 | 144.25 | 183.4 | 2310.84 | 1130150 | 6162.24 | 1.11 | 1.52 | 18.67 | 6.15 | 23.24 | 3087.06 | 323.47 | 110.69 | 360.59 | 168.63 | 1367.63 | 557.56 | b | c | a | a | 25 | - | 110 | 45
HE 300 B | HEB 300 | EN 10365:2017 | 300 | 300 | 11 | 19 | 27 | 208 | 262 | 149.08 | 114 | 28.82 | 35.08 | 47.43 | 173.165 | 300 | 117.026 | 0.24 | 25165.68 | 8562.83 | 33728.51 | 1677.71 | 570.86 | 1868.67 | 870.14 | 934.34 | 435.07 | 12.99 | 7.58 | 15.04 | 149.65 | 185.77 | 210.75 | 3003.19 | 1687790 | 8008.5 | 1.11 | 1.52 | 18.91 | 6.18 | 23.82 | 3503.33 | 394.26 | 134.15 | 439.14 | 204.48 | 1546.72 | 643.49 | b | c | a | a | 28 | - | 120 | 45
HE 320 B | HEB 320 | EN 10365:2017 | 320 | 300 | 11.5 | 20.5 | 27 | 225 | 279 | 161.34 | 123 | 32.09 | 38.34 | 51.77 | 177.065 | 320 | 126.654 | 0.24 | 30823.54 | 9238.83 | 40062.37 | 1926.47 | 615.92 | 2149.24 | 939.1 | 1074.62 | 469.55 | 13.82 | 7.57 | 15.76 | 187.49 | 225.9 | 224.63 | 3453.61 | 2068710 | 9209.63 | 1.12 | 1.52 | 19.57 | 5.72 | 24.26 | 3791.56 | 452.72 | 144.74 | 505.07 | 220.69 | 1668.83 | 702.41 | b | c | a | a | 28 | - | 120 | 45
HE 340 B | HEB 340 | EN 10365:2017 | 340 | 300 | 12 | 21.5 | 27 | 243 | 297 | 170.9 | 129 | 35.64 | 41.9 | 56.09 | 180.965 | 340 | 134.155 | 0.25 | 36656.4 | 9689.94 | 46346.34 | 2156.26 | 646 | 2408.11 | 985.72 | 1204.05 | 492.86 | 14.65 | 7.53 | 16.47 | 217.11 | 258.13 | 238.88 | 3851.86 | 2453630 | 10271.63 | 1.12 | 1.53 | 20.25 | 5.44 | 24.75 | 4016.1 | 506.72 | 151.81 | 565.9 | 231.64 | 1750.24 | 760.98 | b | c | a | a | 28 | - | 120 | 45
HE 360 B | HEB 360 | EN 10365:2017 | 360 | 300 | 12.5 | 22.5 | 27 | 261 | 315 | 180.63 | 135 | 39.38 | 45.63 | 60.6 | 184.865 | 360 | 141.797 | 0.25 | 43193.45 | 10141.17 | 53334.62 | 2399.64 | 676.08 | 2682.99 | 1032.49 | 1341.49 | 516.24 | 15.46 | 7.49 | 17.18 | 249.79 | 293.49 | 253.13 | 4271.48 | 2883250 | 11390.63 | 1.12 | 1.53 | 20.88 | 5.19 | 25.2 | 4244.87 | 563.91 | 158.88 | 630.5 | 242.64 | 1831.64 | 822.14 | b | c | a | a | 28 | - | 120 | 45
HE 400 B | HEB 400 | EN 10365:2017 | 400 | 300 | 13.5 | 24 | 27 | 298 | 352 | 197.78 | 144 | 47.52 | 53.78 | 69.98 | 192.665 | 400 | 155.256 | 0.27 | 57680.53 | 10819.04 | 68499.57 | 2884.03 | 721.27 | 3231.74 | 1104.04 | 1615.87 | 552.02 | 17.08 | 7.4 | 18.61 | 307.32 | 357 | 282 | 5076 | 3817150 | 13536 | 1.12 | 1.53 | 22.07 | 4.84 | 26.07 | 4647.78 | 677.75 | 169.5 | 759.46 | 259.45 | 1953.75 | 949.44 | a | b | a0 | a0 | 28 | - | 120 | 45
HE 450 B | HEB 450 | EN 10365:2017 | 450 | 300 | 14 | 26 | 27 | 344 | 398 | 217.98 | 156 | 55.72 | 61.98 | 79.66 | 202.565 | 450 | 171.113 | 0.28 | 79887.57 | 11721.33 | 91608.9 | 3550.56 | 781.42 | 3982.37 | 1197.66 | 1991.18 | 598.83 | 19.14 | 7.33 | 20.5 | 390.3 | 441.92 | 318 | 6201 | 5258450 | 16536 | 1.12 | 1.53 | 24.57 | 4.46 | 28.43 | 5122.48 | 834.38 | 183.63 | 935.86 | 281.45 | 2116.57 | 1080.78 | a | b | a0 | a0 | 28 | - | 120 | 45
HE 500 B | HEB 500 | EN 10365:2017 | 500 | 300 | 14.5 | 28 | 27 | 390 | 444 | 238.64 | 168 | 64.38 | 70.64 | 89.82 | 212.465 | 500 | 187.331 | 0.3 | 107175.79 | 12623.92 | 119799.71 | 4287.03 | 841.59 | 4814.57 | 1291.65 | 2407.28 | 645.82 | 21.19 | 7.27 | 22.41 | 487.01 | 540.1 | 354 | 7434 | 7017700 | 19824 | 1.12 | 1.53 | 26.9 | 4.13 | 30.62 | 5607.99 | 1007.45 | 197.77 | 1131.42 | 303.54 | 2279.38 | 1218.62 | a | b | a0 | a0 | 28 | - | 120 | 45
HE 550 B | HEB 550 | EN 10365:2017 | 550 | 300 | 15 | 29 | 27 | 438 | 492 | 254.06 | 174 | 73.8 | 80.06 | 100.07 | 222.365 | 550 | 199.435 | 0.32 | 136690.88 | 13076.9 | 149767.78 | 4970.58 | 871.79 | 5590.61 | 1341.14 | 2795.3 | 670.57 | 23.2 | 7.17 | 24.28 | 546.39 | 602.16 | 390.75 | 8498.81 | 8855760 | 22663.5 | 1.12 | 1.54 | 29.2 | 3.98 | 32.8 | 5970.36 | 1168.09 | 204.87 | 1313.79 | 315.17 | 2360.79 | 1357.69 | a | b | a0 | a0 | 28 | - | 120 | 45
HE 600 B | HEB 600 | EN 10365:2017 | 600 | 300 | 15.5 | 30 | 27 | 486 | 540 | 269.96 | 180 | 83.7 | 89.96 | 110.81 | 232.265 | 600 | 211.917 | 0.33 | 171041.11 | 13530.25 | 184571.36 | 5701.37 | 902.02 | 6425.14 | 1391.06 | 3212.57 | 695.53 | 25.17 | 7.08 | 26.15 | 610.75 | 669.18 | 427.5 | 9618.75 | 10965380 | 25650 | 1.13 | 1.54 | 31.35 | 3.84 | 34.84 | 6344.01 | 1339.82 | 211.97 | 1509.91 | 326.9 | 2442.19 | 1503.41 | a | b | a0 | a0 | 28 | - | 120 | 45
HE 650 B | HEB 650 | EN 10365:2017 | 650 | 300 | 16 | 31 | 27 | 534 | 588 | 286.34 | 186 | 94.08 | 100.34 | 122.04 | 242.165 | 650 | 224.775 | 0.35 | 210616.1 | 13983.99 | 224600.09 | 6480.5 | 932.27 | 7319.88 | 1441.41 | 3659.94 | 720.71 | 27.12 | 6.99 | 28.01 | 680.33 | 741.4 | 464.25 | 10793.81 | 13362740 | 28783.5 | 1.13 | 1.55 | 33.38 | 3.71 | 36.75 | 6728.94 | 1522.92 | 219.08 | 1720.17 | 338.73 | 2523.6 | 1655.78 | a | b | a0 | a0 | 28 | - | 120 | 45
HE 700 B | HEB 700 | EN 10365:2017 | 700 | 300 | 17 | 32 | 27 | 582 | 636 | 306.38 | 192 | 108.12 | 114.38 | 137.1 | 251.965 | 700 | 240.507 | 0.37 | 256888.43 | 14440.86 | 271329.28 | 7339.67 | 962.72 | 8327.13 | 1495.04 | 4163.57 | 747.52 | 28.96 | 6.87 | 29.76 | 764.76 | 833.45 | 501 | 12024 | 16064060 | 32064 | 1.13 | 1.55 | 34.24 | 3.58 | 37.41 | 7199.88 | 1724.82 | 226.24 | 1956.88 | 351.34 | 2605 | 1860.11 | a | b | a0 | a0 | 28 | - | 120 | 45
HE 800 B | HEB 800 | EN 10365:2017 | 800 | 300 | 17.5 | 33 | 30 | 674 | 734 | 334.18 | 198 | 128.45 | 136.18 | 161.75 | 271.35 | 800 | 262.328 | 0.41 | 359083.62 | 14903.67 | 373987.29 | 8977.09 | 993.58 | 10228.71 | 1553.13 | 5114.36 | 776.57 | 32.78 | 6.68 | 33.45 | 855.76 | 949.11 | 575.25 | 14237.44 | 21840230 | 37966.5 | 1.14 | 1.56 | 38.51 | 3.37 | 41.94 | 7853.13 | 2109.62 | 233.49 | 2403.75 | 364.99 | 2686.41 | 2194.59 | a | b | a0 | a0 | 28 | - | 130 | 40
HE 900 B | HEB 900 | EN 10365:2017 | 900 | 300 | 18.5 | 35 | 30 | 770 | 830 | 371.28 | 210 | 153.55 | 161.28 | 188.75 | 291.15 | 900 | 291.451 | 0.43 | 494064.75 | 15815.9 | 509880.64 | 10979.22 | 1054.39 | 12584.1 | 1658.34 | 6292.05 | 829.17 | 36.48 | 6.53 | 37.06 | 1040.06 | 1141.11 | 648.75 | 17029.69 | 29461360 | 45412.5 | 1.15 | 1.57 | 41.62 | 3.16 | 44.86 | 8724.98 | 2580.12 | 247.78 | 2957.26 | 389.71 | 2849.22 | 2560.92 | a | b | a0 | a0 | 28 | - | 130 | 40
HE 1000 B | HEB 1000 | EN 10365:2017 | 1000 | 300 | 19 | 36 | 30 | 868 | 928 | 400.05 | 216 | 176.32 | 184.05 | 212.49 | 311.05 | 1000 | 314.036 | 0.46 | 644748.29 | 16275.77 | 661024.06 | 12894.97 | 1085.05 | 14855.12 | 1716.27 | 7427.56 | 858.13 | 40.15 | 6.38 | 40.65 | 1153.52 | 1258.36 | 723 | 19521 | 37636490 | 52056 | 1.15 | 1.58 | 45.68 | 3.07 | 48.84 | 9401.07 | 3030.32 | 254.99 | 3490.95 | 403.32 | 2930.63 | 2882.95 | a | b | a0 | a0 | 28 | - | 130 | 40
HE 100 M | HEM 100 | EN 10365:2017 | 120 | 106 | 12 | 20 | 12 | 56 | 80 | 53.24 | 42.4 | 9.6 | 10.84 | 18.04 | 61.94 | 41.79 | 0.418 | 0.2 | 1142.61 | 399.15 | 1541.76 | 190.44 | 75.31 | 235.81 | 116.31 | 117.91 | 58.16 | 4.63 | 2.74 | 5.38 | 62.29 | 68.55 | 26.5 | 140.45 | 9930 | 374.53 | 1.24 | 1.54 | 4.67 | 1.75 | 6.67 | 1251.05 | 44.75 | 17.7 | 55.42 | 27.33 | 575.27 | 244.71 | b | c | a | a | 13 | 60 | - | -
HE 120 M | HEM 120 | EN 10365:2017 | 140 | 126 | 12.5 | 21 | 12 | 74 | 98 | 66.41 | 52.92 | 12.25 | 13.49 | 21.15 | 73.84 | 52.129 | 0.521 | 0.2 | 2017.57 | 702.78 | 2720.35 | 288.22 | 111.55 | 350.61 | 171.63 | 175.31 | 85.82 | 5.51 | 3.25 | 6.4 | 85.54 | 92.05 | 37.49 | 247.96 | 24790 | 661.24 | 1.22 | 1.54 | 5.92 | 2.13 | 7.84 | 1560.54 | 67.73 | 26.21 | 82.39 | 40.33 | 718 | 286.97 | b | c | a | a | 17 | 68 | - | -
HE 140 M | HEM 140 | EN 10365:2017 | 160 | 146 | 13 | 22 | 12 | 92 | 116 | 80.56 | 64.24 | 15.08 | 16.32 | 24.46 | 85.74 | 63.237 | 0.632 | 0.2 | 3291.36 | 1144.34 | 4435.71 | 411.42 | 156.76 | 493.83 | 240.51 | 246.91 | 120.26 | 6.39 | 3.77 | 7.42 | 113.75 | 120.46 | 50.37 | 404.47 | 54330 | 1078.59 | 1.2 | 1.53 | 7.08 | 2.48 | 8.92 | 1893.07 | 96.68 | 36.84 | 116.05 | 56.52 | 871.59 | 331.81 | b | c | a | a | 21 | 76 | - | -
HE 160 M | HEM 160 | EN 10365:2017 | 180 | 166 | 14 | 23 | 15 | 104 | 134 | 97.05 | 76.36 | 18.76 | 20.69 | 30.81 | 97.025 | 76.185 | 0.762 | 0.21 | 5098.27 | 1758.77 | 6857.03 | 566.47 | 211.9 | 674.57 | 325.46 | 337.28 | 162.73 | 7.25 | 4.26 | 8.41 | 149.01 | 163.08 | 65.16 | 621.9 | 108050 | 1658.41 | 1.19 | 1.54 | 7.43 | 2.65 | 9.57 | 2280.71 | 133.12 | 49.8 | 158.52 | 76.48 | 1036.03 | 418.04 | b | c | a | a | 23 | 86 | - | -
HE 180 M | HEM 180 | EN 10365:2017 | 200 | 186 | 14.5 | 24 | 15 | 122 | 152 | 113.25 | 89.28 | 22.04 | 23.97 | 34.65 | 108.925 | 88.902 | 0.889 | 0.21 | 7483.13 | 2580.13 | 10063.26 | 748.31 | 277.43 | 883.45 | 425.19 | 441.72 | 212.59 | 8.13 | 4.77 | 9.43 | 189.3 | 204 | 81.84 | 913.33 | 199330 | 2435.56 | 1.18 | 1.53 | 8.41 | 2.95 | 10.48 | 2661.41 | 175.85 | 65.2 | 207.61 | 99.92 | 1211.33 | 470.14 | b | c | a | a | 25 | 100 | - | -
HE 200 M | HEM 200 | EN 10365:2017 | 220 | 206 | 15 | 25 | 18 | 134 | 170 | 131.28 | 103 | 25.5 | 28.28 | 41.03 | 120.31 | 103.056 | 1.031 | 0.22 | 10641.91 | 3651.21 | 14293.12 | 967.45 | 354.49 | 1135.15 | 543.22 | 567.57 | 271.61 | 9 | 5.27 | 10.43 | 236.52 | 260.38 | 100.43 | 1292.97 | 346260 | 3447.93 | 1.17 | 1.53 | 8.93 | 3.1 | 11.33 | 3085.11 | 227.35 | 83.3 | 266.76 | 127.66 | 1397.48 | 556.7 | b | c | a | a | 25 | 110 | - | -
HE 220 M | HEM 220 | EN 10365:2017 | 240 | 226 | 15.5 | 26 | 18 | 152 | 188 | 149.44 | 117.52 | 29.14 | 31.92 | 45.31 | 132.21 | 117.311 | 1.173 | 0.21 | 14604.83 | 5012.05 | 19616.88 | 1217.07 | 443.54 | 1419.45 | 678.55 | 709.72 | 339.28 | 9.89 | 5.79 | 11.46 | 291.38 | 316.35 | 120.91 | 1776.17 | 572680 | 4736.45 | 1.17 | 1.53 | 9.81 | 3.36 | 12.13 | 3511.87 | 286.01 | 104.23 | 333.57 | 159.46 | 1594.48 | 614.77 | b | c | a | a | 25 | 120 | - | -
HE 240 M | HEM 240 | EN 10365:2017 | 270 | 248 | 18 | 32 | 21 | 164 | 206 | 199.59 | 158.72 | 37.08 | 40.87 | 60.07 | 145.995 | 156.675 | 1.567 | 0.2 | 24289.5 | 8152.62 | 32442.13 | 1799.22 | 657.47 | 2116.95 | 1005.93 | 1058.47 | 502.97 | 11.03 | 6.39 | 12.75 | 588.03 | 630.04 | 147.56 | 2927.59 | 1151990 | 7806.91 | 1.18 | 1.53 | 9.11 | 2.94 | 11.44 | 4690.26 | 422.82 | 154.51 | 497.48 | 236.39 | 2153.47 | 814.95 | b | c | a | a | 25 | - | 100 | 35
HE 260 M | HEM 260 | EN 10365:2017 | 290 | 268 | 18 | 32.5 | 24 | 177 | 225 | 219.64 | 174.2 | 40.5 | 45.44 | 66.89 | 157.48 | 172.421 | 1.724 | 0.21 | 31306.86 | 10448.58 | 41755.44 | 2159.09 | 779.75 | 2523.61 | 1192.47 | 1261.81 | 596.23 | 11.94 | 6.9 | 13.79 | 663.39 | 721.5 | 172.53 | 3756.73 | 1728350 | 10017.95 | 1.17 | 1.53 | 9.83 | 3.11 | 12.5 | 5161.64 | 507.39 | 183.24 | 593.05 | 280.23 | 2363.5 | 907.61 | b | c | a | a | 25 | - | 110 | 40
HE 280 M | HEM 280 | EN 10365:2017 | 310 | 288 | 18.5 | 33 | 24 | 196 | 244 | 240.16 | 190.08 | 45.14 | 50.08 | 72.03 | 169.38 | 188.529 | 1.885 | 0.21 | 39547.34 | 13162.76 | 52710.1 | 2551.44 | 914.08 | 2965.63 | 1396.68 | 1482.82 | 698.34 | 12.83 | 7.4 | 14.81 | 748.45 | 809.94 | 199.44 | 4738.69 | 2520230 | 12636.52 | 1.16 | 1.53 | 10.59 | 3.36 | 13.19 | 5643.86 | 599.59 | 214.81 | 696.92 | 328.22 | 2578.95 | 977.28 | b | c | a | a | 25 | - | 116 | 45
HE 300 M | HEM 300 | EN 10365:2017 | 340 | 310 | 21 | 39 | 27 | 208 | 262 | 303.08 | 241.8 | 55.02 | 61.28 | 90.53 | 183.165 | 237.916 | 2.379 | 0.2 | 59201.01 | 19403.07 | 78604.09 | 3482.41 | 1251.81 | 4077.67 | 1913.18 | 2038.84 | 956.59 | 13.98 | 8 | 16.1 | 1318.84 | 1412.2 | 233.28 | 7050.74 | 4386030 | 18801.97 | 1.17 | 1.53 | 9.9 | 3.01 | 12.48 | 7122.33 | 818.37 | 294.18 | 958.25 | 449.6 | 3280.68 | 1228.26 | b | c | a | a | 25 | - | 120 | 50
HE 320 M | HEM 320 | EN 10365:2017 | 359 | 309 | 21 | 40 | 27 | 225 | 279 | 312.05 | 247.2 | 58.59 | 64.85 | 94.85 | 186.565 | 244.958 | 2.45 | 0.21 | 68134.85 | 19709.32 | 87844.17 | 3795.81 | 1275.68 | 4435.03 | 1950.72 | 2217.51 | 975.36 | 14.78 | 7.95 | 16.78 | 1416.88 | 1505.38 | 246.43 | 7614.61 | 5003860 | 20305.63 | 1.17 | 1.53 | 10.71 | 2.93 | 13.29 | 7333.12 | 892.02 | 299.79 | 1042.23 | 458.42 | 3353.94 | 1286.87 | b | c | a | a | 28 | - | 126 | 47
HE 340 M | HEM 340 | EN 10365:2017 | 377 | 309 | 21 | 40 | 27 | 243 | 297 | 315.83 | 247.2 | 62.37 | 68.63 | 98.63 | 190.165 | 247.925 | 2.479 | 0.22 | 76371.68 | 19710.71 | 96082.39 | 4051.55 | 1275.77 | 4717.57 | 1952.71 | 2358.79 | 976.35 | 15.55 | 7.9 | 17.44 | 1422.43 | 1510.94 | 260.33 | 8044.27 | 5584500 | 21451.4 | 1.16 | 1.53 | 11.57 | 2.93 | 14.14 | 7421.95 | 952.11 | 299.81 | 1108.63 | 458.89 | 3353.94 | 1338.16 | a | b | a0 | a0 | 28 | - | 126 | 47
HE 360 M | HEM 360 | EN 10365:2017 | 395 | 308 | 21 | 40 | 27 | 261 | 315 | 318.81 | 246.4 | 66.15 | 72.41 | 102.41 | 193.365 | 250.264 | 2.503 | 0.23 | 84867.03 | 19521.76 | 104388.79 | 4297.06 | 1267.65 | 4989.32 | 1942.35 | 2494.66 | 971.18 | 16.32 | 7.83 | 18.1 | 1423.72 | 1512.23 | 273.35 | 8419.18 | 6137020 | 22451.15 | 1.16 | 1.53 | 12.43 | 2.91 | 15 | 7491.98 | 1009.81 | 297.9 | 1172.49 | 456.45 | 3343.09 | 1389.44 | a | b | a0 | a0 | 28 | - | 126 | 47
HE 400 M | HEM 400 | EN 10365:2017 | 432 | 307 | 21 | 40 | 27 | 298 | 352 | 325.78 | 245.6 | 73.92 | 80.18 | 110.18 | 200.365 | 255.736 | 2.557 | 0.25 | 104119.1 | 19335.5 | 123454.6 | 4820.33 | 1259.64 | 5570.62 | 1934.13 | 2785.31 | 967.07 | 17.88 | 7.7 | 19.47 | 1430.88 | 1519.38 | 300.86 | 9236.4 | 7410300 | 24630.41 | 1.16 | 1.54 | 14.19 | 2.9 | 16.76 | 7655.78 | 1132.78 | 296.02 | 1309.1 | 454.52 | 3332.23 | 1494.86 | a | b | a0 | a0 | 28 | - | 126 | 47
HE 450 M | HEM 450 | EN 10365:2017 | 478 | 307 | 21 | 40 | 27 | 344 | 398 | 335.44 | 245.6 | 83.58 | 89.84 | 119.84 | 209.565 | 263.319 | 2.633 | 0.27 | 131484.34 | 19339.05 | 150823.39 | 5501.44 | 1259.87 | 6331.02 | 1939.2 | 3165.51 | 969.6 | 19.8 | 7.59 | 21.2 | 1445.08 | 1533.58 | 336.17 | 10320.27 | 9251500 | 27520.71 | 1.15 | 1.54 | 16.38 | 2.9 | 18.95 | 7882.79 | 1292.84 | 296.07 | 1487.79 | 455.71 | 3332.23 | 1625.93 | a | b | a0 | a0 | 28 | - | 126 | 47
HE 500 M | HEM 500 | EN 10365:2017 | 524 | 306 | 21 | 40 | 27 | 390 | 444 | 344.3 | 244.8 | 93.24 | 99.5 | 129.5 | 218.365 | 270.274 | 2.703 | 0.29 | 161928.94 | 19154.71 | 181083.66 | 6180.49 | 1251.94 | 7094.27 | 1932.02 | 3547.14 | 966.01 | 21.69 | 7.46 | 22.93 | 1455.01 | 1543.51 | 370.26 | 11329.96 | 11186750 | 30213.22 | 1.15 | 1.54 | 18.57 | 2.89 | 21.14 | 8091 | 1452.42 | 294.21 | 1667.15 | 454.02 | 3321.38 | 1756.99 | a | b | a0 | a0 | 28 | - | 130 | 45
HE 550 M | HEM 550 | EN 10365:2017 | 572 | 306 | 21 | 40 | 27 | 438 | 492 | 354.38 | 244.8 | 103.32 | 109.58 | 139.58 | 227.965 | 278.187 | 2.782 | 0.31 | 197983.96 | 19158.42 | 217142.38 | 6922.52 | 1252.18 | 7932.68 | 1937.31 | 3966.34 | 968.65 | 23.64 | 7.35 | 24.75 | 1469.83 | 1558.33 | 406.98 | 12453.59 | 13515630 | 33209.57 | 1.15 | 1.55 | 20.86 | 2.89 | 23.43 | 8327.88 | 1626.79 | 294.26 | 1864.18 | 455.27 | 3321.38 | 1893.75 | a | b | a0 | a0 | 28 | - | 130 | 45
HE 600 M | HEM 600 | EN 10365:2017 | 620 | 305 | 21 | 40 | 27 | 486 | 540 | 363.66 | 244 | 113.4 | 119.66 | 149.66 | 237.165 | 285.471 | 2.855 | 0.33 | 237447.54 | 18975.46 | 256423.01 | 7659.6 | 1244.29 | 8772.09 | 1930.38 | 4386.04 | 965.19 | 25.55 | 7.22 | 26.55 | 1480.38 | 1568.88 | 442.25 | 13488.63 | 15907590 | 35969.67 | 1.15 | 1.55 | 23.14 | 2.88 | 25.71 | 8545.96 | 1800.01 | 292.41 | 2061.44 | 453.64 | 3310.53 | 2030.52 | a | b | a0 | a0 | 28 | - | 130 | 45
HE 650 M | HEM 650 | EN 10365:2017 | 668 | 305 | 21 | 40 | 27 | 534 | 588 | 373.74 | 244 | 123.48 | 129.74 | 159.74 | 246.765 | 293.384 | 2.934 | 0.35 | 281667.58 | 18979.17 | 300646.75 | 8433.16 | 1244.54 | 9656.96 | 1935.67 | 4828.48 | 967.84 | 27.45 | 7.13 | 28.36 | 1495.2 | 1583.7 | 478.85 | 14604.93 | 18649520 | 38946.47 | 1.15 | 1.56 | 25.43 | 2.88 | 28 | 8782.84 | 1981.79 | 292.47 | 2269.39 | 454.88 | 3310.53 | 2167.28 | a | b | a0 | a0 | 28 | - | 130 | 45
HE 700 M | HEM 700 | EN 10365:2017 | 716 | 304 | 21 | 40 | 27 | 582 | 636 | 383.02 | 243.2 | 133.56 | 139.82 | 169.82 | 255.965 | 300.669 | 3.007 | 0.37 | 329278.06 | 18797.43 | 348075.49 | 9197.71 | 1236.67 | 10538.99 | 1928.78 | 5269.49 | 964.39 | 29.32 | 7.01 | 30.15 | 1505.75 | 1594.25 | 513.76 | 15618.3 | 21397490 | 41648.81 | 1.15 | 1.56 | 27.71 | 2.86 | 30.29 | 9000.92 | 2161.46 | 290.62 | 2476.66 | 453.26 | 3299.67 | 2304.04 | a | b | a0 | a0 | 28 | - | 130 | 42
HE 800 M | HEM 800 | EN 10365:2017 | 814 | 303 | 21 | 40 | 30 | 674 | 734 | 404.27 | 242.4 | 154.14 | 161.87 | 194.27 | 274.65 | 317.349 | 3.173 | 0.4 | 442598.01 | 18627.37 | 461225.38 | 10874.64 | 1229.53 | 12487.7 | 1930.39 | 6243.85 | 965.2 | 33.09 | 6.79 | 33.78 | 1531.73 | 1650.96 | 586.31 | 17765.04 | 27775290 | 47373.44 | 1.15 | 1.57 | 32.1 | 2.78 | 34.95 | 9500.24 | 2555.54 | 288.94 | 2934.61 | 453.64 | 3288.82 | 2635.74 | a | b | a0 | a0 | 28 | - | 132 | 42
HE 900 M | HEM 900 | EN 10365:2017 | 910 | 302 | 21 | 40 | 30 | 770 | 830 | 423.63 | 241.6 | 174.3 | 182.03 | 214.43 | 293.45 | 332.546 | 3.325 | 0.43 | 570434.21 | 18451.76 | 588885.97 | 12537.02 | 1221.97 | 14441.76 | 1928.88 | 7220.88 | 964.44 | 36.7 | 6.6 | 37.28 | 1557.1 | 1676.33 | 656.85 | 19836.87 | 34746260 | 52898.32 | 1.15 | 1.58 | 36.67 | 2.76 | 39.52 | 9955.2 | 2946.2 | 287.16 | 3393.81 | 453.29 | 3277.96 | 2909.27 | a | b | a0 | a0 | 28 | - | 132 | 42
HE 1000 M | HEM 1000 | EN 10365:2017 | 1008 | 302 | 21 | 40 | 30 | 868 | 928 | 444.21 | 241.6 | 194.88 | 202.61 | 235.01 | 313.05 | 348.701 | 3.487 | 0.46 | 722299.45 | 18459.33 | 740758.78 | 14331.34 | 1222.47 | 16567.95 | 1939.68 | 8283.97 | 969.84 | 40.32 | 6.45 | 40.84 | 1587.35 | 1706.58 | 730.84 | 22071.37 | 43015040 | 58856.98 | 1.16 | 1.59 | 41.33 | 2.76 | 44.19 | 10438.83 | 3367.86 | 287.28 | 3893.47 | 455.83 | 3277.96 | 3188.49 | a | b | a0 | a0 | 28 | - | 132 | 42

## I_complete
Standard |  | Höhe | Breite | Stegdicke | Flanschdicke | Ausrundungs-radius | Steghöhe, gerade | Steghöhe, lichte | Querschnitts-fläche | Schubfläche, Flanschfläche | Stegfläche | Stegfläche inkl. Rundungen | wirksame Schubfläche nach EC 3 | Umfang | Masse | Gewicht | Verhältnis Steg- zu Gesamtfläche | [9 empty] | Flächenträgheitsradius |  |  | Torsionswiderstand ohne Ausrundung | Torsionswiderstand mit Ausrundungen | Hauptverwölbung | Wölbfläche | Wölbwiderstand | Wölbwiderstandsmoment | plastischer Formbeiwert |  | d / tw | c / tf | hw / tw | [7 empty] | Knickline S235-420 |  | Knickline S460 |  | Flanschlochdurchmesser | Flanschlochabstand
EN 10365:2017 |  | h | b | tw | tf | r | d | hw | A | Avy | Asteg | Az | Avz | U | mk | gk | alpha1 | Iy | Iz | Ip | Wel,y | Wel,z | Wpl,y | Wpl,z | Sy | Sz | iy | iz | ip | It,0 | It | wm | Sw,max | Iw | Ww | αpl,y | αpl,z | alpha2 | alpha3 | alpha4 | Npl,Rk,S235 | Mel,y,Rk,S235 | Mel,z,Rk,S235 | Mpl,y,Rk,S235 | Mpl,z,Rk,S235 | Vpl,y,Rk,S235 | Vpl,z,Rk,S235 | y-y | z-z | y-y | z-z | dL | w1
|  | mm | mm | mm | mm | mm | mm | mm | cm2 | cm2 | cm2 | cm2 | cm2 | cm | kg/m | kN/m |  | cm4 | cm4 | cm4 | cm3 | cm3 | cm3 | cm3 | cm3 | cm3 | cm | cm | cm | cm4 | cm4 | cm2 | cm4 | cm6 | cm4 | [5 empty] | kN | kNm | kNm | kNm | kNm | kN | kN |  |  |  |  | mm | mm
IPE 80 | EN 10365:2017 | 80 | 46 | 3.8 | 5.2 | 5 | 59.6 | 69.6 | 7.64 | 4.78 | 2.64 | 2.86 | 3.58 | 32.782 | 6 | 0.06 | 0.37 | 80.14 | 8.49 | 88.62 | 20.03 | 3.69 | 23.22 | 5.82 | 11.61 | 2.91 | 3.24 | 1.05 | 3.41 | 0.57 | 0.7 | 8.6 | 5.14 | 120 | 13.72 | 1.16 | 1.58 | 15.68 | 3.1 | 18.32 | 179.62 | 4.71 | 0.87 | 5.46 | 1.37 | 64.91 | 48.53 | a | b | a0 | a0 | 6.4 | 26
IPE 100 | EN 10365:2017 | 100 | 55 | 4.1 | 5.7 | 7 | 74.6 | 88.6 | 10.32 | 6.27 | 3.63 | 4.05 | 5.08 | 39.978 | 8.104 | 0.081 | 0.39 | 171 | 15.92 | 186.92 | 34.2 | 5.79 | 39.41 | 9.15 | 19.7 | 4.57 | 4.07 | 1.24 | 4.26 | 0.9 | 1.21 | 12.97 | 10.16 | 350 | 27.1 | 1.15 | 1.58 | 18.2 | 3.24 | 21.61 | 242.6 | 8.04 | 1.36 | 9.26 | 2.15 | 85.07 | 68.99 | a | b | a0 | a0 | 8.4 | 30
IPE 120 | EN 10365:2017 | 120 | 64 | 4.4 | 6.3 | 7 | 93.4 | 107.4 | 13.21 | 8.06 | 4.73 | 5.15 | 6.31 | 47.518 | 10.37 | 0.104 | 0.39 | 317.75 | 27.67 | 345.41 | 52.96 | 8.65 | 60.73 | 13.58 | 30.36 | 6.79 | 4.9 | 1.45 | 5.11 | 1.39 | 1.74 | 18.19 | 18.34 | 890 | 48.9 | 1.15 | 1.57 | 21.23 | 3.62 | 24.41 | 310.44 | 12.45 | 2.03 | 14.27 | 3.19 | 109.41 | 85.55 | a | b | a0 | a0 | 8.4 | 36
IPE 140 | EN 10365:2017 | 140 | 73 | 4.7 | 6.9 | 7 | 112.2 | 126.2 | 16.43 | 10.07 | 5.93 | 6.35 | 7.64 | 55.058 | 12.894 | 0.129 | 0.39 | 541.22 | 44.92 | 586.13 | 77.32 | 12.31 | 88.34 | 19.25 | 44.17 | 9.62 | 5.74 | 1.65 | 5.97 | 2.06 | 2.46 | 24.29 | 30.59 | 1980 | 81.57 | 1.14 | 1.56 | 23.87 | 3.93 | 26.85 | 386.01 | 18.17 | 2.89 | 20.76 | 4.52 | 136.68 | 103.69 | a | b | a0 | a0 | 11 | 40
IPE 160 | EN 10365:2017 | 160 | 82 | 5 | 7.4 | 9 | 127.2 | 145.2 | 20.09 | 12.14 | 7.26 | 7.96 | 9.66 | 62.255 | 15.772 | 0.158 | 0.4 | 869.27 | 68.31 | 937.59 | 108.66 | 16.66 | 123.86 | 26.1 | 61.93 | 13.05 | 6.58 | 1.84 | 6.83 | 2.85 | 3.62 | 31.28 | 47.46 | 3960 | 126.55 | 1.14 | 1.57 | 25.44 | 3.99 | 29.04 | 472.15 | 25.53 | 3.92 | 29.11 | 6.13 | 164.66 | 131.03 | a | b | a0 | a0 | 13 | 44
IPE 180 | EN 10365:2017 | 180 | 91 | 5.3 | 8 | 9 | 146 | 164 | 23.95 | 14.56 | 8.69 | 9.39 | 11.25 | 69.795 | 18.799 | 0.188 | 0.39 | 1316.94 | 100.85 | 1417.79 | 146.33 | 22.16 | 166.41 | 34.6 | 83.21 | 17.3 | 7.42 | 2.05 | 7.69 | 3.96 | 4.81 | 39.13 | 71.22 | 7430 | 189.91 | 1.14 | 1.56 | 27.55 | 4.23 | 30.94 | 562.76 | 34.39 | 5.21 | 39.11 | 8.13 | 197.55 | 152.65 | a | b | a0 | a0 | 13 | 50
IPE 200 | EN 10365:2017 | 200 | 100 | 5.6 | 8.5 | 12 | 159 | 183 | 28.48 | 17 | 10.25 | 11.48 | 14 | 76.82 | 22.36 | 0.224 | 0.4 | 1943.11 | 142.37 | 2085.47 | 194.31 | 28.47 | 220.64 | 44.61 | 110.32 | 22.31 | 8.26 | 2.24 | 8.56 | 5.22 | 7.02 | 47.88 | 101.73 | 12990 | 271.29 | 1.14 | 1.57 | 28.39 | 4.14 | 32.68 | 669.38 | 45.66 | 6.69 | 51.85 | 10.48 | 230.65 | 189.95 | a | b | a0 | a0 | 13 | 56
IPE 220 | EN 10365:2017 | 220 | 110 | 5.9 | 9.2 | 12 | 177.6 | 201.6 | 33.37 | 20.24 | 11.89 | 13.13 | 15.88 | 84.76 | 26.196 | 0.262 | 0.39 | 2771.78 | 204.89 | 2976.66 | 251.98 | 37.25 | 285.41 | 58.11 | 142.7 | 29.06 | 9.11 | 2.48 | 9.44 | 7.15 | 9.11 | 57.97 | 146.66 | 22670 | 391.1 | 1.13 | 1.56 | 30.1 | 4.35 | 34.17 | 784.21 | 59.22 | 8.75 | 67.07 | 13.66 | 274.61 | 215.47 | a | b | a0 | a0 | 17 | 60
IPE 240 | EN 10365:2017 | 240 | 120 | 6.2 | 9.8 | 15 | 190.4 | 220.4 | 39.12 | 23.52 | 13.66 | 15.6 | 19.14 | 92.185 | 30.706 | 0.307 | 0.4 | 3891.47 | 283.63 | 4175.11 | 324.29 | 47.27 | 366.65 | 73.92 | 183.32 | 36.96 | 9.97 | 2.69 | 10.33 | 9.36 | 12.95 | 69.06 | 203.04 | 37390 | 541.43 | 1.13 | 1.56 | 30.71 | 4.28 | 35.55 | 919.23 | 76.21 | 11.11 | 86.16 | 17.37 | 319.11 | 259.74 | a | b | a0 | a0 | 17 | 68
IPE 270 | EN 10365:2017 | 270 | 135 | 6.6 | 10.2 | 15 | 219.6 | 249.6 | 45.95 | 27.54 | 16.47 | 18.41 | 22.14 | 104.105 | 36.067 | 0.361 | 0.4 | 5789.63 | 419.87 | 6209.5 | 428.86 | 62.2 | 484 | 96.95 | 242 | 48.48 | 11.23 | 3.02 | 11.63 | 12.04 | 16.02 | 87.68 | 301.85 | 70580 | 804.93 | 1.13 | 1.56 | 33.27 | 4.82 | 37.82 | 1079.71 | 100.78 | 14.62 | 113.74 | 22.78 | 373.66 | 300.37 | a | b | a0 | a0 | 21 | 72
IPE 300 | EN 10365:2017 | 300 | 150 | 7.1 | 10.7 | 15 | 248.6 | 278.6 | 53.81 | 32.1 | 19.78 | 21.71 | 25.68 | 116.005 | 42.242 | 0.422 | 0.4 | 8355.96 | 603.78 | 8959.74 | 557.06 | 80.5 | 628.36 | 125.22 | 314.18 | 62.61 | 12.46 | 3.35 | 12.9 | 15.7 | 20.21 | 108.49 | 435.31 | 125930 | 1160.82 | 1.13 | 1.56 | 35.01 | 5.28 | 39.24 | 1264.58 | 130.91 | 18.92 | 147.66 | 29.43 | 435.52 | 348.44 | a | b | a0 | a0 | 23 | 80
IPE 330 | EN 10365:2017 | 330 | 160 | 7.5 | 11.5 | 18 | 271 | 307 | 62.61 | 36.8 | 23.03 | 25.81 | 30.81 | 125.41 | 49.146 | 0.491 | 0.41 | 11766.59 | 788.14 | 12554.73 | 713.13 | 98.52 | 804.33 | 153.68 | 402.17 | 76.84 | 13.71 | 3.55 | 14.16 | 20.7 | 28.28 | 127.4 | 586.04 | 199100 | 1562.77 | 1.13 | 1.56 | 36.13 | 5.07 | 40.93 | 1471.25 | 167.58 | 23.15 | 189.02 | 36.11 | 499.29 | 418 | a | b | a0 | a0 | 25 | 86
IPE 360 | EN 10365:2017 | 360 | 170 | 8 | 12.7 | 18 | 298.6 | 334.6 | 72.73 | 43.18 | 26.77 | 29.55 | 35.14 | 135.31 | 57.092 | 0.571 | 0.41 | 16265.32 | 1043.45 | 17308.77 | 903.63 | 122.76 | 1019.15 | 191.1 | 509.57 | 95.55 | 14.95 | 3.79 | 15.43 | 29.14 | 37.49 | 147.6 | 796.68 | 313580 | 2124.49 | 1.13 | 1.56 | 37.33 | 4.96 | 41.83 | 1709.14 | 212.35 | 28.85 | 239.5 | 44.91 | 585.85 | 476.73 | a | b | a0 | a0 | 25 | 90
IPE 400 | EN 10365:2017 | 400 | 180 | 8.6 | 13.5 | 21 | 331 | 373 | 84.46 | 48.6 | 32.08 | 35.86 | 42.69 | 146.675 | 66.304 | 0.663 | 0.42 | 23127.79 | 1317.82 | 24445.61 | 1156.39 | 146.42 | 1307.15 | 229 | 653.57 | 114.5 | 16.55 | 3.95 | 17.01 | 37.72 | 51.33 | 173.93 | 1056.59 | 490050 | 2817.59 | 1.13 | 1.56 | 38.49 | 4.79 | 43.37 | 1984.89 | 271.75 | 34.41 | 307.18 | 53.82 | 659.39 | 579.27 | a | b | a0 | a0 | 28 | 96
IPE 450 | EN 10365:2017 | 450 | 190 | 9.4 | 14.6 | 21 | 378.8 | 420.8 | 98.82 | 55.48 | 39.56 | 43.34 | 50.85 | 160.515 | 77.574 | 0.776 | 0.44 | 33742.36 | 1675.86 | 35418.22 | 1499.66 | 176.41 | 1701.79 | 276.38 | 850.9 | 138.19 | 18.48 | 4.12 | 18.93 | 51.47 | 67.18 | 206.82 | 1434.26 | 791010 | 3824.7 | 1.13 | 1.57 | 40.3 | 4.75 | 44.77 | 2322.29 | 352.42 | 41.46 | 399.92 | 64.95 | 752.74 | 689.85 | a | b | a0 | a0 | 28 | 106
IPE 500 | EN 10365:2017 | 500 | 200 | 10.2 | 16 | 21 | 426 | 468 | 115.52 | 64 | 47.74 | 51.52 | 59.87 | 174.355 | 90.684 | 0.907 | 0.45 | 48197.95 | 2141.69 | 50339.64 | 1927.92 | 214.17 | 2194.12 | 335.88 | 1097.06 | 167.94 | 20.43 | 4.31 | 20.87 | 71.73 | 89.66 | 242 | 1936 | 1249370 | 5162.67 | 1.14 | 1.57 | 41.76 | 4.62 | 45.88 | 2714.76 | 453.06 | 50.33 | 515.62 | 78.93 | 868.33 | 812.35 | a | b | a0 | a0 | 28 | 110
IPE 550 | EN 10365:2017 | 550 | 210 | 11.1 | 17.2 | 24 | 467.6 | 515.6 | 134.42 | 72.24 | 57.23 | 62.18 | 72.34 | 187.66 | 105.517 | 1.055 | 0.46 | 67115.53 | 2667.58 | 69783.11 | 2440.56 | 254.06 | 2787.01 | 400.54 | 1393.5 | 200.27 | 22.35 | 4.45 | 22.79 | 95.53 | 123.8 | 279.72 | 2525.87 | 1884100 | 6735.66 | 1.14 | 1.58 | 42.13 | 4.39 | 46.45 | 3158.78 | 573.53 | 59.7 | 654.95 | 94.13 | 980.13 | 981.51 | a | b | a0 | a0 | 28 | 120
IPE 600 | EN 10365:2017 | 600 | 220 | 12 | 19 | 24 | 514 | 562 | 155.98 | 83.6 | 67.44 | 72.38 | 83.78 | 201.48 | 122.448 | 1.224 | 0.46 | 92082.47 | 3387.34 | 95469.81 | 3069.42 | 307.94 | 3512.4 | 485.65 | 1756.2 | 242.82 | 24.3 | 4.66 | 24.74 | 134.06 | 166.12 | 319.55 | 3339.3 | 2845530 | 8904.79 | 1.14 | 1.58 | 42.83 | 4.21 | 46.83 | 3665.63 | 721.31 | 72.37 | 825.41 | 114.13 | 1134.26 | 1136.76 | a | b | a0 | a0 | 28 | 120
I 80 | EN 10034 | 80 | 42 | 3.9 | 5.9 | 3.9 | 59.02 | 68.2 | 7.57 | 4.91 | 2.57 | 2.66 | 3.4 | 30.26 | 5.94 | 0.06 | 0.35 | 77.67 | 6.28 | 83.95 | 19.42 | 2.99 | 22.7 | 4.98 | 11.35 | 2.49 | 3.2 | 0.91 | 3.33 | 0.76 | 0.82 | 7.78 | 4.82 | 0.1 | 12.85 | 1.17 | 1.67 | 15.13 | 2.57 | 15.13 | 177.96 | 4.56 | 0.7 | 5.34 | 1.17 | 66.66 | 46.1 | a | b | a0 | a0 | 6.4 | 22
I 100 | EN 10034 | 100 | 50 | 4.5 | 6.8 | 4.5 | 75.7 | 86.4 | 10.62 | 6.74 | 3.76 | 3.88 | 4.87 | 37.03 | 8.34 | 0.08 | 0.37 | 170.27 | 12.15 | 182.42 | 34.05 | 4.86 | 39.74 | 8.12 | 19.87 | 4.06 | 4 | 1.07 | 4.14 | 1.4 | 1.5 | 11.65 | 9.9 | 0.31 | 26.41 | 1.17 | 1.67 | 16.82 | 2.68 | 16.82 | 249.67 | 8 | 1.14 | 9.34 | 1.91 | 91.46 | 66.09 | a | b | a0 | a0 | 6.4 | 28
I 120 | EN 10034 | 120 | 58 | 5.1 | 7.7 | 5.1 | 92.38 | 104.6 | 14.18 | 8.85 | 5.16 | 5.32 | 6.6 | 43.79 | 11.13 | 0.11 | 0.38 | 327.06 | 21.39 | 348.46 | 54.51 | 7.38 | 63.53 | 12.36 | 31.76 | 6.18 | 4.8 | 1.23 | 4.96 | 2.38 | 2.55 | 16.28 | 18.18 | 0.79 | 48.48 | 1.17 | 1.68 | 18.11 | 2.77 | 18.11 | 333.2 | 12.81 | 1.73 | 14.93 | 2.9 | 120.14 | 89.53 | a | b | a0 | a0 | 8.4 | 32
I 140 | EN 10034 | 140 | 66 | 5.7 | 8.6 | 5.7 | 109.06 | 122.8 | 18.24 | 11.26 | 6.78 | 6.98 | 8.58 | 50.57 | 14.32 | 0.14 | 0.38 | 572.39 | 35.14 | 607.53 | 81.77 | 10.65 | 95.22 | 17.87 | 47.61 | 8.93 | 5.6 | 1.39 | 5.77 | 3.81 | 4.06 | 21.68 | 30.77 | 1.78 | 82.04 | 1.16 | 1.68 | 19.13 | 2.84 | 19.13 | 428.64 | 19.22 | 2.5 | 22.38 | 4.2 | 152.75 | 116.4 | a | b | a0 | a0 | 11 | 34
I 160 | EN 10034 | 160 | 74 | 6.3 | 9.5 | 6.3 | 125.74 | 141 | 22.8 | 13.94 | 8.61 | 8.86 | 10.81 | 57.33 | 17.9 | 0.18 | 0.39 | 933.95 | 54.58 | 988.53 | 116.74 | 14.75 | 135.87 | 24.78 | 67.93 | 12.39 | 6.4 | 1.55 | 6.58 | 5.8 | 6.17 | 27.84 | 48.93 | 3.63 | 130.49 | 1.16 | 1.68 | 19.96 | 2.9 | 19.96 | 535.8 | 27.43 | 3.47 | 31.93 | 5.82 | 189.18 | 146.71 | a | b | a0 | a0 | 13 | 40
I 180 | EN 10034 | 180 | 82 | 6.9 | 10.4 | 6.9 | 142.42 | 159.2 | 27.87 | 16.92 | 10.66 | 10.95 | 13.3 | 64.11 | 21.88 | 0.22 | 0.39 | 1444.05 | 81.2 | 1525.25 | 160.45 | 19.8 | 186.66 | 33.31 | 93.33 | 16.65 | 7.2 | 1.71 | 7.4 | 8.47 | 9 | 34.77 | 74.13 | 6.87 | 197.67 | 1.16 | 1.68 | 20.64 | 2.95 | 20.64 | 654.89 | 37.71 | 4.65 | 43.86 | 7.83 | 229.56 | 180.47 | a | b | a0 | a0 | 13 | 44
I 200 | EN 10034 | 200 | 90 | 7.5 | 11.3 | 7.5 | 159.1 | 177.4 | 33.43 | 20.18 | 12.91 | 13.26 | 16.04 | 70.87 | 26.25 | 0.26 | 0.4 | 2137.74 | 116.43 | 2254.17 | 213.77 | 25.87 | 248.62 | 43.56 | 124.31 | 21.78 | 8 | 1.87 | 8.21 | 11.98 | 12.7 | 42.46 | 107.95 | 12.22 | 287.86 | 1.16 | 1.68 | 21.21 | 2.99 | 21.21 | 785.69 | 50.24 | 6.08 | 58.43 | 10.24 | 273.74 | 217.66 | a | b | a0 | a0 | 13 | 48
I 220 | EN 10034 | 220 | 98 | 8.1 | 12.2 | 8.1 | 175.78 | 195.6 | 39.5 | 23.72 | 15.38 | 15.78 | 19.04 | 77.64 | 31.01 | 0.31 | 0.4 | 3054.75 | 162.03 | 3216.78 | 277.7 | 33.07 | 322.9 | 55.72 | 161.45 | 27.86 | 8.79 | 2.03 | 9.02 | 16.48 | 17.44 | 50.91 | 152.17 | 20.66 | 405.79 | 1.16 | 1.68 | 21.7 | 3.02 | 21.7 | 928.3 | 65.26 | 7.77 | 75.88 | 13.09 | 321.8 | 258.3 | a | b | a0 | a0 | 13 | 52
I 240 | EN 10034 | 240 | 106 | 8.7 | 13.1 | 8.7 | 192.46 | 213.8 | 46.08 | 27.55 | 18.06 | 18.53 | 22.29 | 84.41 | 36.17 | 0.36 | 0.4 | 4239.2 | 220.02 | 4459.22 | 353.27 | 41.51 | 410.69 | 69.98 | 205.34 | 34.99 | 9.59 | 2.19 | 9.84 | 22.14 | 23.4 | 60.13 | 208.74 | 33.47 | 556.63 | 1.16 | 1.69 | 22.12 | 3.05 | 22.12 | 1082.87 | 83.02 | 9.76 | 96.51 | 16.45 | 373.83 | 302.37 | a | b | a0 | a0 | 17 | 56
I 260 | EN 10034 | 260 | 113 | 9.4 | 14.1 | 9.4 | 208.85 | 231.8 | 53.32 | 31.61 | 21.17 | 21.71 | 26.07 | 90.77 | 41.86 | 0.42 | 0.41 | 5734.56 | 287.39 | 6021.95 | 441.12 | 50.86 | 513.4 | 85.85 | 256.7 | 42.93 | 10.37 | 2.32 | 10.63 | 29.59 | 31.36 | 69.47 | 276.7 | 51.26 | 737.88 | 1.16 | 1.69 | 22.22 | 3.01 | 22.22 | 1253.12 | 103.66 | 11.95 | 120.65 | 20.18 | 428.89 | 353.77 | a | b | a0 | a0 | 17 | 60
I 280 | EN 10034 | 280 | 119 | 10.1 | 15.2 | 10.1 | 225.12 | 249.6 | 61.01 | 35.88 | 24.51 | 25.14 | 30.16 | 96.75 | 47.9 | 0.48 | 0.41 | 7575.16 | 363.02 | 7938.17 | 541.08 | 61.01 | 630.67 | 103.07 | 315.33 | 51.54 | 11.14 | 2.44 | 11.41 | 39.05 | 41.48 | 78.78 | 356.23 | 74.84 | 949.96 | 1.17 | 1.69 | 22.29 | 2.92 | 22.29 | 1433.84 | 127.15 | 14.34 | 148.21 | 24.22 | 486.75 | 409.26 | a | b | a0 | a0 | 17 | 60
I 300 | EN 10034 | 300 | 125 | 10.8 | 16.2 | 10.8 | 241.58 | 267.6 | 69 | 40.16 | 28.12 | 28.84 | 34.54 | 102.74 | 54.16 | 0.54 | 0.42 | 9785.1 | 449.52 | 10234.62 | 652.34 | 71.92 | 761.46 | 121.69 | 380.73 | 60.84 | 11.91 | 2.55 | 12.18 | 49.93 | 53.22 | 88.69 | 448.98 | 106.18 | 1197.28 | 1.17 | 1.69 | 22.37 | 2.86 | 22.37 | 1621.39 | 153.3 | 16.9 | 178.94 | 28.6 | 544.86 | 468.68 | a | b | a0 | a0 | 17 | 64
I 320 | EN 10034 | 320 | 131 | 11.5 | 17.3 | 11.5 | 257.84 | 285.4 | 77.71 | 44.94 | 31.95 | 32.77 | 39.23 | 108.72 | 61 | 0.61 | 0.42 | 12493.82 | 554.28 | 13048.1 | 780.86 | 84.62 | 912.55 | 143.26 | 456.27 | 71.63 | 12.68 | 2.67 | 12.96 | 63.74 | 68.06 | 99.13 | 561.67 | 148.48 | 1497.79 | 1.17 | 1.69 | 22.42 | 2.79 | 22.42 | 1826.09 | 183.5 | 19.89 | 214.45 | 33.67 | 609.74 | 532.25 | a | b | a0 | a0 | 17 | 70
I 340 | EN 10034 | 340 | 137 | 12.2 | 18.3 | 12.2 | 274.3 | 303.4 | 86.68 | 49.71 | 36.05 | 36.97 | 44.2 | 114.71 | 68.04 | 0.68 | 0.43 | 15669.5 | 671.88 | 16341.37 | 921.74 | 98.08 | 1078.49 | 166.28 | 539.24 | 83.14 | 13.45 | 2.78 | 13.73 | 79.29 | 84.88 | 110.18 | 690.59 | 202.91 | 1841.59 | 1.17 | 1.7 | 22.48 | 2.74 | 22.48 | 2036.96 | 216.61 | 23.05 | 253.44 | 39.08 | 674.45 | 599.73 | a | b | a0 | a0 | 21 | 74
I 360 | EN 10034 | 360 | 143 | 13 | 19.5 | 13 | 290.2 | 321 | 96.98 | 55.28 | 40.67 | 41.71 | 49.88 | 120.65 | 76.13 | 0.76 | 0.43 | 19574.87 | 816.63 | 20391.5 | 1087.49 | 114.21 | 1274.26 | 193.82 | 637.13 | 96.91 | 14.21 | 2.9 | 14.5 | 100.28 | 107.68 | 121.73 | 848.6 | 275.46 | 2262.94 | 1.17 | 1.7 | 22.32 | 2.67 | 22.32 | 2279.1 | 255.56 | 26.84 | 299.45 | 45.55 | 749.99 | 676.78 | a | b | a0 | a0 | 21 | 76
I 400 | EN 10034 | 400 | 155 | 14.4 | 21.6 | 14.4 | 322.92 | 356.8 | 117.74 | 66.36 | 50.11 | 51.38 | 61.37 | 132.63 | 92.43 | 0.92 | 0.44 | 29173.09 | 1155.99 | 30329.08 | 1458.65 | 149.16 | 1712.21 | 253.56 | 856.1 | 126.78 | 15.74 | 3.13 | 16.05 | 148.37 | 159.79 | 146.63 | 1227.29 | 479.89 | 3272.78 | 1.17 | 1.7 | 22.42 | 2.59 | 22.42 | 2766.96 | 342.78 | 35.05 | 402.37 | 59.59 | 900.35 | 832.63 | a | b | a0 | a0 | 23 | 86
I 450 | EN 10034 | 450 | 170 | 16.2 | 24.3 | 16.2 | 363.59 | 401.4 | 146.94 | 81.86 | 63.47 | 65.08 | 77.65 | 147.56 | 115.35 | 1.15 | 0.44 | 45790.61 | 1722.06 | 47512.67 | 2035.14 | 202.6 | 2393.73 | 345.12 | 1196.86 | 172.56 | 17.65 | 3.42 | 17.98 | 232.7 | 251.45 | 180.92 | 1868.48 | 901.47 | 4982.61 | 1.18 | 1.7 | 22.44 | 2.5 | 22.44 | 3453.07 | 478.26 | 47.61 | 562.53 | 81.1 | 1110.61 | 1053.56 | a | b | a0 | a0 | 23 | 94
I 500 | EN 10034 | 500 | 185 | 18 | 27 | 18 | 404.26 | 446 | 179.35 | 98.96 | 78.4 | 80.4 | 95.85 | 162.5 | 140.79 | 1.41 | 0.45 | 68646.81 | 2473.17 | 71119.98 | 2745.87 | 267.37 | 3235.11 | 456.29 | 1617.56 | 228.15 | 19.56 | 3.71 | 19.91 | 348.67 | 377.78 | 218.76 | 2731.8 | 1593.64 | 7284.79 | 1.18 | 1.71 | 22.46 | 2.43 | 22.46 | 4214.78 | 645.28 | 62.83 | 760.25 | 107.23 | 1342.6 | 1300.45 | a | b | a0 | a0 | 28 | 100
I 550 | EN 10034 | 550 | 200 | 19 | 30 | 19 | 445.61 | 490 | 212.04 | 118.88 | 90.95 | 93.17 | 111.25 | 177.68 | 166.45 | 1.66 | 0.44 | 98947.85 | 3481.33 | 102429.18 | 3598.1 | 348.13 | 4229.35 | 590.84 | 2114.68 | 295.42 | 21.6 | 4.05 | 21.98 | 498.49 | 531.25 | 260 | 3900 | 2704 | 10400 | 1.18 | 1.7 | 23.45 | 2.38 | 23.45 | 4983.02 | 845.55 | 81.81 | 993.9 | 138.85 | 1612.87 | 1509.35 | a | b | a0 | a0 | 28 | 110
I 600 | EN 10034 | 600 | 215 | 21.6 | 32.1 | 21.6 | 486.2 | 535.8 | 252.67 | 136.66 | 113.14 | 116.01 | 137.94 | 192.38 | 198.35 | 1.98 | 0.46 | 137948.52 | 4629.58 | 142578.11 | 4598.28 | 430.66 | 5433.52 | 738.26 | 2716.76 | 369.13 | 23.37 | 4.28 | 23.75 | 690.92 | 753.44 | 305.25 | 5266.64 | 4286.99 | 14044.38 | 1.18 | 1.71 | 22.51 | 2.34 | 22.51 | 5937.75 | 1080.6 | 101.2 | 1276.88 | 173.49 | 1854.21 | 1871.49 | a | b | a0 | a0 | 28 | 120

## HE A (Ezzat)
Standard |  |  | Höhe | Breite | Stegdicke | Flanschdicke | Ausrundungs-radius | Steghöhe, gerade | Steghöhe, lichte | Querschnitts-fläche | Schubfläche, Flanschfläche | Stegfläche | Stegfläche inkl. Rundungen | wirksame Schubfläche nach EC 3 | Umfang | Masse | Gewicht | Verhältnis Steg- zu Gesamtfläche | [9 empty] | Flächenträgheitsradius |  |  | Torsionswiderstand ohne Ausrundung | Torsionswiderstand mit Ausrundungen | Hauptverwölbung | Wölbfläche | Wölbwiderstand | Wölbwiderstandsmoment | plastischer Formbeiwert |  | d / tw | c / tf | hw / tw | [7 empty] | Knickline S235-420 |  | Knickline S460 |  | Flanschlochdurchmesser | Flanschlochabstand
EN 10365:2017 | Euronorm 53-62 | Standard | h | b | tw | tf | r | d | hw | A | Avy | Asteg | Az | Avz | U | mk | gk | alpha1 | Iy | Iz | Ip | Wel,y | Wel,z | Wpl,y | Wpl,z | Sy | Sz | iy | iz | ip | It,0 | It | wm | Sw,max | Iw | Ww | αpl,y | αpl,z | alpha2 | alpha3 | alpha4 | Npl,Rk,S235 | Mel,y,Rk,S235 | Mel,z,Rk,S235 | Mpl,y,Rk,S235 | Mpl,z,Rk,S235 | Vpl,y,Rk,S235 | Vpl,z,Rk,S235 | y-y | z-z | y-y | z-z | dL | w1 | w2 | w3
|  |  | mm | mm | mm | mm | mm | mm | mm | cm2 | cm2 | cm2 | cm2 | cm2 | cm | kg/m | kN/m |  | cm4 | cm4 | cm4 | cm3 | cm3 | cm3 | cm3 | cm3 | cm3 | cm | cm | cm | cm4 | cm4 | cm2 | cm4 | cm6 | cm4 | [5 empty] | kN | kNm | kNm | kNm | kNm | kN | kN |  |  |  |  | mm | mm | mm | mm
HE 100 A | HEA 100 | EN 10365:2017 | 96 | 100 | 5 | 8 | 12 | 56 | 80 | 21.24 | 16 | 4 | 5.24 | 7.56 | 56.14 | 16.67 | 0.167 | 0.25 | 349.23 | 133.81 | 483.04 | 72.76 | 26.76 | 83.01 | 41.14 | 41.51 | 20.57 | 4.06 | 2.51 | 4.77 | 3.78 | 5.26 | 22 | 44 | 2580 | 117.33 | 1.14 | 1.54 | 11.2 | 4.44 | 16 | 499.05 | 17.1 | 6.29 | 19.51 | 9.67 | 217.08 | 102.52 | b | c | a | a | 13 | 56 | - | -
HE 120 A | HEA 120 | EN 10365:2017 | 114 | 120 | 5 | 8 | 12 | 74 | 98 | 25.34 | 19.2 | 4.9 | 6.14 | 8.46 | 67.74 | 19.889 | 0.199 | 0.24 | 606.15 | 230.9 | 837.05 | 106.34 | 38.48 | 119.49 | 58.85 | 59.75 | 29.43 | 4.89 | 3.02 | 5.75 | 4.54 | 6.02 | 31.8 | 76.32 | 6470 | 203.52 | 1.12 | 1.53 | 14.8 | 5.69 | 19.6 | 595.4 | 24.99 | 9.04 | 28.08 | 13.83 | 260.5 | 114.73 | b | c | a | a | 17 | 66 | - | -
HE 140 A | HEA 140 | EN 10365:2017 | 133 | 140 | 5.5 | 8.5 | 12 | 92 | 116 | 31.42 | 23.8 | 6.38 | 7.62 | 10.12 | 79.44 | 24.662 | 0.247 | 0.24 | 1033.13 | 389.32 | 1422.45 | 155.36 | 55.62 | 173.5 | 84.85 | 86.75 | 42.42 | 5.73 | 3.52 | 6.73 | 6.42 | 8.16 | 43.58 | 129.64 | 15060 | 345.7 | 1.12 | 1.53 | 16.73 | 6.5 | 21.09 | 738.28 | 36.51 | 13.07 | 40.77 | 19.94 | 322.91 | 137.35 | b | c | a | a | 21 | 76 | - | -
HE 160 A | HEA 160 | EN 10365:2017 | 152 | 160 | 6 | 9 | 15 | 104 | 134 | 38.77 | 28.8 | 8.04 | 9.97 | 13.21 | 90.625 | 30.436 | 0.304 | 0.26 | 1672.98 | 615.57 | 2288.55 | 220.13 | 76.95 | 245.15 | 117.63 | 122.57 | 58.82 | 6.57 | 3.98 | 7.68 | 8.81 | 12.25 | 57.2 | 205.92 | 31410 | 549.12 | 1.11 | 1.53 | 17.33 | 6.89 | 22.33 | 911.13 | 51.73 | 18.08 | 57.61 | 27.64 | 390.75 | 179.25 | b | c | a | a | 23 | 86 | - | -
HE 180 A | HEA 180 | EN 10365:2017 | 171 | 180 | 6 | 9.5 | 15 | 122 | 152 | 45.25 | 34.2 | 9.12 | 11.05 | 14.47 | 102.425 | 35.522 | 0.355 | 0.24 | 2510.29 | 924.61 | 3434.89 | 293.6 | 102.73 | 324.85 | 156.49 | 162.43 | 78.25 | 7.45 | 4.52 | 8.71 | 11.45 | 14.86 | 72.68 | 310.69 | 60210 | 828.5 | 1.11 | 1.52 | 20.33 | 7.58 | 25.33 | 1063.41 | 69 | 24.14 | 76.34 | 36.78 | 464.02 | 196.34 | b | c | a | a | 25 | 100 | - | -
HE 200 A | HEA 200 | EN 10365:2017 | 190 | 200 | 6.5 | 10 | 18 | 134 | 170 | 53.83 | 40 | 11.05 | 13.83 | 18.08 | 113.61 | 42.258 | 0.423 | 0.26 | 3692.16 | 1335.51 | 5027.66 | 388.65 | 133.55 | 429.48 | 203.82 | 214.74 | 101.91 | 8.28 | 4.98 | 9.66 | 14.98 | 21.09 | 90 | 450 | 108000 | 1200 | 1.11 | 1.53 | 20.62 | 7.88 | 26.15 | 1265.03 | 91.33 | 31.38 | 100.93 | 47.9 | 542.71 | 245.32 | b | c | a | a | 25 | 110 | - | -
HE 220 A | HEA 220 | EN 10365:2017 | 210 | 220 | 7 | 11 | 18 | 152 | 188 | 64.34 | 48.4 | 13.16 | 15.94 | 20.67 | 125.51 | 50.508 | 0.505 | 0.25 | 5409.7 | 1954.56 | 7364.26 | 515.21 | 177.69 | 568.46 | 270.59 | 284.23 | 135.3 | 9.17 | 5.51 | 10.7 | 21.8 | 28.58 | 109.45 | 662.17 | 193270 | 1765.79 | 1.1 | 1.52 | 21.71 | 8.05 | 26.86 | 1512.02 | 121.07 | 41.76 | 133.59 | 63.59 | 656.68 | 280.46 | b | c | a | a | 25 | 120 | - | -
HE 240 A | HEA 240 | EN 10365:2017 | 230 | 240 | 7.5 | 12 | 21 | 164 | 206 | 76.84 | 57.6 | 15.45 | 19.24 | 25.18 | 136.895 | 60.316 | 0.603 | 0.25 | 7763.18 | 2768.81 | 10531.99 | 675.06 | 230.73 | 744.62 | 351.69 | 372.31 | 175.85 | 10.05 | 6 | 11.71 | 30.71 | 41.74 | 130.8 | 941.76 | 328490 | 2511.36 | 1.1 | 1.52 | 21.87 | 7.94 | 27.47 | 1805.64 | 158.64 | 54.22 | 174.99 | 82.65 | 781.5 | 341.58 | b | c | a | a | 25 | - | 96 | 35
HE 260 A | HEA 260 | EN 10365:2017 | 250 | 260 | 7.5 | 12.5 | 24 | 177 | 225 | 86.82 | 65 | 16.88 | 21.82 | 28.76 | 148.38 | 68.153 | 0.682 | 0.25 | 10454.96 | 3667.56 | 14122.52 | 836.4 | 282.12 | 919.77 | 430.17 | 459.89 | 215.08 | 10.97 | 6.5 | 12.75 | 37.19 | 52.62 | 154.38 | 1254.3 | 516350 | 3344.79 | 1.1 | 1.52 | 23.6 | 8.18 | 30 | 2040.26 | 196.55 | 66.3 | 216.15 | 101.09 | 881.9 | 390.17 | b | c | a | a | 25 | - | 106 | 40
HE 280 A | HEA 280 | EN 10365:2017 | 270 | 280 | 8 | 13 | 24 | 196 | 244 | 97.26 | 72.8 | 19.52 | 24.46 | 31.74 | 160.28 | 76.353 | 0.764 | 0.25 | 13673.3 | 4762.64 | 18435.94 | 1012.84 | 340.19 | 1112.22 | 518.13 | 556.11 | 259.07 | 11.86 | 7 | 13.77 | 45.4 | 62.37 | 179.9 | 1637.09 | 785370 | 4365.57 | 1.1 | 1.52 | 24.5 | 8.62 | 30.5 | 2285.71 | 238.02 | 79.94 | 261.37 | 121.76 | 987.73 | 430.7 | b | c | a | a | 25 | - | 110 | 45
HE 300 A | HEA 300 | EN 10365:2017 | 290 | 300 | 8.5 | 14 | 27 | 208 | 262 | 112.53 | 84 | 22.27 | 28.53 | 37.28 | 171.665 | 88.334 | 0.883 | 0.25 | 18263.5 | 6309.56 | 24573.06 | 1259.55 | 420.64 | 1383.27 | 641.17 | 691.64 | 320.58 | 12.74 | 7.49 | 14.78 | 60.53 | 85.57 | 207 | 2173.5 | 1199770 | 5796 | 1.1 | 1.52 | 24.47 | 8.48 | 30.82 | 2644.4 | 295.99 | 98.85 | 325.07 | 150.67 | 1139.69 | 505.78 | b | c | a | a | 28 | - | 120 | 45
HE 320 A | HEA 320 | EN 10365:2017 | 310 | 300 | 9 | 15.5 | 27 | 225 | 279 | 124.37 | 93 | 25.11 | 31.37 | 41.13 | 175.565 | 97.629 | 0.976 | 0.25 | 22928.59 | 6985.24 | 29913.83 | 1479.26 | 465.68 | 1628.09 | 709.74 | 814.04 | 354.87 | 13.58 | 7.49 | 15.51 | 81.63 | 108.43 | 220.88 | 2567.67 | 1512360 | 6847.13 | 1.1 | 1.52 | 25 | 7.65 | 31 | 2922.64 | 347.63 | 109.44 | 382.6 | 166.79 | 1261.8 | 558.08 | b | c | a | a | 28 | - | 120 | 45
HE 340 A | HEA 340 | EN 10365:2017 | 330 | 300 | 9.5 | 16.5 | 27 | 243 | 297 | 133.47 | 99 | 28.22 | 34.47 | 44.95 | 179.465 | 104.776 | 1.048 | 0.26 | 27693.11 | 7436 | 35129.11 | 1678.37 | 495.73 | 1850.48 | 755.95 | 925.24 | 377.97 | 14.4 | 7.46 | 16.22 | 98.8 | 127.71 | 235.13 | 2909.67 | 1824360 | 7759.13 | 1.1 | 1.52 | 25.58 | 7.17 | 31.26 | 3136.61 | 394.42 | 116.5 | 434.86 | 177.65 | 1343.21 | 609.87 | b | c | a | a | 28 | - | 120 | 45
HE 360 A | HEA 360 | EN 10365:2017 | 350 | 300 | 10 | 17.5 | 27 | 261 | 315 | 142.76 | 105 | 31.5 | 37.76 | 48.96 | 183.365 | 112.065 | 1.121 | 0.26 | 33089.79 | 7886.84 | 40976.63 | 1890.85 | 525.79 | 2088.47 | 802.28 | 1044.24 | 401.14 | 15.22 | 7.43 | 16.94 | 118.27 | 149.41 | 249.38 | 3273.05 | 2176580 | 8728.13 | 1.1 | 1.53 | 26.1 | 6.74 | 31.5 | 3354.81 | 444.35 | 123.56 | 490.79 | 188.54 | 1424.61 | 664.25 | b | c | a | a | 28 | - | 120 | 45
HE 400 A | HEA 400 | EN 10365:2017 | 390 | 300 | 11 | 19 | 27 | 298 | 352 | 158.98 | 114 | 38.72 | 44.98 | 57.33 | 191.165 | 124.798 | 1.248 | 0.28 | 45069.4 | 8563.83 | 53633.22 | 2311.25 | 570.92 | 2561.8 | 872.86 | 1280.9 | 436.43 | 16.84 | 7.34 | 18.37 | 153.64 | 189.76 | 278.25 | 3965.06 | 2942080 | 10573.5 | 1.11 | 1.53 | 27.09 | 6.18 | 32 | 3735.98 | 543.14 | 134.17 | 602.02 | 205.12 | 1546.72 | 777.81 | a | b | a0 | a0 | 28 | - | 120 | 45
HE 450 A | HEA 450 | EN 10365:2017 | 440 | 300 | 11.5 | 21 | 27 | 344 | 398 | 178.03 | 126 | 45.77 | 52.03 | 65.78 | 201.065 | 139.752 | 1.398 | 0.29 | 63721.63 | 9465.33 | 73186.97 | 2896.44 | 631.02 | 3215.87 | 965.53 | 1607.93 | 482.77 | 18.92 | 7.29 | 20.28 | 206.46 | 244.61 | 314.25 | 4949.44 | 4147630 | 13198.5 | 1.11 | 1.53 | 29.91 | 5.58 | 34.61 | 4183.65 | 680.66 | 148.29 | 755.73 | 226.9 | 1709.53 | 892.52 | a | b | a0 | a0 | 28 | - | 120 | 45
HE 500 A | HEA 500 | EN 10365:2017 | 490 | 300 | 12 | 23 | 27 | 390 | 444 | 197.54 | 138 | 53.28 | 59.54 | 74.72 | 210.965 | 155.067 | 1.551 | 0.3 | 86974.78 | 10367.06 | 97341.84 | 3549.99 | 691.14 | 3948.86 | 1058.51 | 1974.43 | 529.26 | 20.98 | 7.24 | 22.2 | 270.24 | 310.27 | 350.25 | 6041.81 | 5643050 | 16111.5 | 1.11 | 1.53 | 32.5 | 5.09 | 37 | 4642.14 | 834.25 | 162.42 | 927.98 | 248.75 | 1872.35 | 1013.75 | a | b | a0 | a0 | 28 | - | 120 | 45
HE 550 A | HEA 550 | EN 10365:2017 | 540 | 300 | 12.5 | 24 | 27 | 438 | 492 | 211.76 | 144 | 61.5 | 67.76 | 83.72 | 220.865 | 166.23 | 1.662 | 0.32 | 111932.22 | 10819.05 | 122751.27 | 4145.64 | 721.27 | 4621.82 | 1106.9 | 2310.91 | 553.45 | 22.99 | 7.15 | 24.08 | 310.07 | 352.64 | 387 | 6966 | 7188910 | 18576 | 1.11 | 1.53 | 35.04 | 4.86 | 39.36 | 4976.31 | 974.22 | 169.5 | 1086.13 | 260.12 | 1953.75 | 1135.86 | a | b | a0 | a0 | 28 | - | 120 | 45
HE 600 A | HEA 600 | EN 10365:2017 | 590 | 300 | 13 | 25 | 27 | 486 | 540 | 226.46 | 150 | 70.2 | 76.46 | 93.21 | 230.765 | 177.769 | 1.778 | 0.34 | 141208.11 | 11271.32 | 152479.43 | 4786.72 | 751.42 | 5350.39 | 1155.66 | 2675.19 | 577.83 | 24.97 | 7.05 | 25.95 | 353.88 | 399.03 | 423.75 | 7945.31 | 8978200 | 21187.5 | 1.12 | 1.54 | 37.38 | 4.66 | 41.54 | 5321.76 | 1124.88 | 176.58 | 1257.34 | 271.58 | 2035.16 | 1264.62 | a | b | a0 | a0 | 28 | - | 120 | 45
HE 650 A | HEA 650 | EN 10365:2017 | 640 | 300 | 13.5 | 26 | 27 | 534 | 588 | 241.64 | 156 | 79.38 | 85.64 | 103.19 | 240.665 | 189.686 | 1.897 | 0.35 | 175178.24 | 11723.88 | 186902.12 | 5474.32 | 781.59 | 6136.29 | 1204.79 | 3068.15 | 602.39 | 26.93 | 6.97 | 27.81 | 401.88 | 449.66 | 460.5 | 8979.75 | 11027130 | 23946 | 1.12 | 1.54 | 39.56 | 4.47 | 43.56 | 5678.49 | 1286.47 | 183.67 | 1442.03 | 283.13 | 2116.57 | 1400.02 | a | b | a0 | a0 | 28 | - | 120 | 45
HE 700 A | HEA 700 | EN 10365:2017 | 690 | 300 | 14.5 | 27 | 27 | 582 | 636 | 260.48 | 162 | 92.22 | 98.48 | 116.97 | 250.465 | 204.475 | 2.045 | 0.38 | 215301.36 | 12178.8 | 227480.16 | 6240.62 | 811.92 | 7031.82 | 1256.74 | 3515.91 | 628.37 | 28.75 | 6.84 | 29.55 | 461.03 | 515.48 | 497.25 | 10069.31 | 13351910 | 26851.5 | 1.13 | 1.55 | 40.14 | 4.29 | 43.86 | 6121.23 | 1466.55 | 190.8 | 1652.48 | 295.33 | 2197.97 | 1587.06 | a | b | a0 | a0 | 28 | - | 120 | 45
HE 800 A | HEA 800 | EN 10365:2017 | 790 | 300 | 15 | 28 | 30 | 674 | 734 | 285.83 | 168 | 110.1 | 117.83 | 138.83 | 269.85 | 224.373 | 2.244 | 0.41 | 303442.65 | 12638.67 | 316081.32 | 7682.09 | 842.58 | 8699.49 | 1312.26 | 4349.74 | 656.13 | 32.58 | 6.65 | 33.25 | 524.77 | 598.88 | 571.5 | 12001.5 | 18290290 | 32004 | 1.13 | 1.56 | 44.93 | 4.02 | 48.93 | 6716.9 | 1805.29 | 198.01 | 2044.38 | 308.38 | 2279.38 | 1883.55 | a | b | a0 | a0 | 28 | - | 130 | 40
HE 900 A | HEA 900 | EN 10365:2017 | 890 | 300 | 16 | 30 | 30 | 770 | 830 | 320.53 | 180 | 132.8 | 140.53 | 163.33 | 289.65 | 251.613 | 2.516 | 0.44 | 422075.02 | 13547.47 | 435622.49 | 9484.83 | 903.16 | 10811.04 | 1414.48 | 5405.52 | 707.24 | 36.29 | 6.5 | 36.87 | 657.42 | 739.16 | 645 | 14512.5 | 24961500 | 38700 | 1.14 | 1.57 | 48.13 | 3.73 | 51.88 | 7532.35 | 2228.94 | 212.24 | 2540.59 | 332.4 | 2442.19 | 2215.96 | a | b | a0 | a0 | 28 | - | 130 | 40
HE 1000 A | HEA 1000 | EN 10365:2017 | 990 | 300 | 16.5 | 31 | 30 | 868 | 928 | 346.85 | 186 | 153.12 | 160.85 | 184.56 | 309.55 | 272.274 | 2.723 | 0.46 | 553846.24 | 14004.45 | 567850.69 | 11188.81 | 933.63 | 12824.38 | 1469.71 | 6412.19 | 734.86 | 39.96 | 6.35 | 40.46 | 739.42 | 825.02 | 719.25 | 16722.56 | 32073870 | 44593.5 | 1.15 | 1.57 | 52.61 | 3.6 | 56.24 | 8150.87 | 2629.37 | 219.4 | 3013.73 | 345.38 | 2523.6 | 2504.07 | a | b | a0 | a0 | 28 | - | 130 | 40

## HE B (Ezzat)
Standard |  |  | Höhe | Breite | Stegdicke | Flanschdicke | Ausrundungs-radius | Steghöhe, gerade | Steghöhe, lichte | Querschnitts-fläche | Schubfläche, Flanschfläche | Stegfläche | Stegfläche inkl. Rundungen | wirksame Schubfläche nach EC 3 | Umfang | Masse | Gewicht | Verhältnis Steg- zu Gesamtfläche | [9 empty] | Flächenträgheitsradius |  |  | Torsionswiderstand ohne Ausrundung | Torsionswiderstand mit Ausrundungen | Hauptverwölbung | Wölbfläche | Wölbwiderstand | Wölbwiderstandsmoment | plastischer Formbeiwert |  | d / tw | c / tf | hw / tw | [7 empty] | Knickline S235-420 |  | Knickline S460 |  | Flanschlochdurchmesser | Flanschlochabstand
EN 10365:2017 | Euronorm 53-62 | Standard | h | b | tw | tf | r | d | hw | A | Avy | Asteg | Az | Avz | U | mk | gk | alpha1 | Iy | Iz | Ip | Wel,y | Wel,z | Wpl,y | Wpl,z | Sy | Sz | iy | iz | ip | It,0 | It | wm | Sw,max | Iw | Ww | αpl,y | αpl,z | alpha2 | alpha3 | alpha4 | Npl,Rk,S235 | Mel,y,Rk,S235 | Mel,z,Rk,S235 | Mpl,y,Rk,S235 | Mpl,z,Rk,S235 | Vpl,y,Rk,S235 | Vpl,z,Rk,S235 | y-y | z-z | y-y | z-z | dL | w1 | w2 | w3
|  |  | mm | mm | mm | mm | mm | mm | mm | cm2 | cm2 | cm2 | cm2 | cm2 | cm | kg/m | kN/m |  | cm4 | cm4 | cm4 | cm3 | cm3 | cm3 | cm3 | cm3 | cm3 | cm | cm | cm | cm4 | cm4 | cm2 | cm4 | cm6 | cm4 | [5 empty] | kN | kNm | kNm | kNm | kNm | kN | kN |  |  |  |  | mm | mm | mm | mm
HE 100 B | HEB 100 | EN 10365:2017 | 100 | 100 | 6 | 10 | 12 | 56 | 80 | 26.04 | 20 | 4.8 | 6.04 | 9.04 | 56.74 | 100 | 20.438 | 0.23 | 449.55 | 167.27 | 616.82 | 89.91 | 33.45 | 104.21 | 51.42 | 52.11 | 25.71 | 4.16 | 2.53 | 4.87 | 7.31 | 9.29 | 22.5 | 56.25 | 3380 | 150 | 1.16 | 1.54 | 9.33 | 3.5 | 13.33 | 611.85 | 21.13 | 7.86 | 24.49 | 12.08 | 271.35 | 122.6 | b | c | a | a | 13 | 56 | - | -
HE 120 B | HEB 120 | EN 10365:2017 | 120 | 120 | 6.5 | 11 | 12 | 74 | 98 | 34.01 | 26.4 | 6.37 | 7.61 | 10.96 | 68.64 | 120 | 26.695 | 0.22 | 864.37 | 317.52 | 1181.89 | 144.06 | 52.92 | 165.21 | 80.97 | 82.61 | 40.48 | 5.04 | 3.06 | 5.9 | 11.65 | 13.9 | 32.7 | 107.91 | 9410 | 287.76 | 1.15 | 1.53 | 11.38 | 4.07 | 15.08 | 799.14 | 33.85 | 12.44 | 38.82 | 19.03 | 358.19 | 148.72 | b | c | a | a | 17 | 66 | - | -
HE 140 B | HEB 140 | EN 10365:2017 | 140 | 140 | 7 | 12 | 12 | 92 | 116 | 42.96 | 33.6 | 8.12 | 9.36 | 13.08 | 80.54 | 140 | 33.721 | 0.22 | 1509.23 | 549.67 | 2058.9 | 215.6 | 78.52 | 245.43 | 119.78 | 122.71 | 59.89 | 5.93 | 3.58 | 6.92 | 17.59 | 20.13 | 44.8 | 188.16 | 22480 | 501.76 | 1.14 | 1.53 | 13.14 | 4.54 | 16.57 | 1009.47 | 50.67 | 18.45 | 57.68 | 28.15 | 455.88 | 177.41 | b | c | a | a | 21 | 76 | - | -
HE 160 B | HEB 160 | EN 10365:2017 | 160 | 160 | 8 | 13 | 15 | 104 | 134 | 54.25 | 41.6 | 10.72 | 12.65 | 17.59 | 91.825 | 160 | 42.587 | 0.23 | 2492 | 889.23 | 3381.24 | 311.5 | 111.15 | 353.97 | 169.96 | 176.98 | 84.98 | 6.78 | 4.05 | 7.89 | 25.94 | 31.37 | 58.8 | 305.76 | 47940 | 815.36 | 1.14 | 1.53 | 13 | 4.69 | 16.75 | 1274.91 | 73.2 | 26.12 | 83.18 | 39.94 | 564.42 | 238.68 | b | c | a | a | 23 | 86 | - | -
HE 180 B | HEB 180 | EN 10365:2017 | 180 | 180 | 8.5 | 14 | 15 | 122 | 152 | 65.25 | 50.4 | 12.92 | 14.85 | 20.24 | 103.725 | 180 | 51.222 | 0.23 | 3831.13 | 1362.85 | 5193.98 | 425.68 | 151.43 | 481.45 | 231.01 | 240.72 | 115.51 | 7.66 | 4.57 | 8.92 | 36.33 | 42.32 | 74.7 | 470.61 | 93750 | 1254.96 | 1.13 | 1.53 | 14.35 | 5.05 | 17.88 | 1533.41 | 100.04 | 35.59 | 113.14 | 54.29 | 683.81 | 274.63 | b | c | a | a | 25 | 100 | - | -
HE 200 B | HEB 200 | EN 10365:2017 | 200 | 200 | 9 | 15 | 18 | 134 | 170 | 78.08 | 60 | 15.3 | 18.08 | 24.83 | 115.11 | 200 | 61.294 | 0.23 | 5696.18 | 2003.37 | 7699.54 | 569.62 | 200.34 | 642.55 | 305.81 | 321.27 | 152.91 | 8.54 | 5.07 | 9.93 | 49.5 | 59.51 | 92.5 | 693.75 | 171130 | 1850 | 1.13 | 1.53 | 14.89 | 5.17 | 18.89 | 1834.91 | 133.86 | 47.08 | 151 | 71.87 | 814.06 | 336.9 | b | c | a | a | 25 | 110 | - | -
HE 220 B | HEB 220 | EN 10365:2017 | 220 | 220 | 9.5 | 16 | 18 | 152 | 188 | 91.04 | 70.4 | 17.86 | 20.64 | 27.92 | 127.01 | 220 | 71.467 | 0.23 | 8090.97 | 2843.27 | 10934.23 | 735.54 | 258.48 | 827.05 | 393.88 | 413.52 | 196.94 | 9.43 | 5.59 | 10.96 | 65.9 | 76.84 | 112.2 | 987.36 | 295420 | 2632.96 | 1.12 | 1.52 | 16 | 5.45 | 19.79 | 2139.47 | 172.85 | 60.74 | 194.36 | 92.56 | 955.17 | 378.83 | b | c | a | a | 25 | 120 | - | -
HE 240 B | HEB 240 | EN 10365:2017 | 240 | 240 | 10 | 17 | 21 | 164 | 206 | 105.99 | 81.6 | 20.6 | 24.39 | 33.23 | 138.395 | 240 | 83.199 | 0.23 | 11259.3 | 3922.66 | 15181.96 | 938.28 | 326.89 | 1053.15 | 498.42 | 526.57 | 249.21 | 10.31 | 6.08 | 11.97 | 86.04 | 103.07 | 133.8 | 1364.76 | 486950 | 3639.36 | 1.12 | 1.52 | 16.4 | 5.53 | 20.6 | 2490.66 | 220.49 | 76.82 | 247.49 | 117.13 | 1107.13 | 450.8 | b | c | a | a | 25 | - | 96 | 35
HE 260 B | HEB 260 | EN 10365:2017 | 260 | 260 | 10 | 17.5 | 24 | 177 | 225 | 118.44 | 91 | 22.5 | 27.44 | 37.59 | 149.88 | 260 | 92.979 | 0.23 | 14919.43 | 5134.52 | 20053.94 | 1147.65 | 394.96 | 1282.91 | 602.25 | 641.46 | 301.12 | 11.22 | 6.58 | 13.01 | 100.98 | 124.26 | 157.63 | 1792.98 | 753650 | 4781.29 | 1.12 | 1.52 | 17.7 | 5.77 | 22.5 | 2783.44 | 269.7 | 92.82 | 301.48 | 141.53 | 1234.66 | 510.07 | b | c | a | a | 25 | - | 106 | 40
HE 280 B | HEB 280 | EN 10365:2017 | 280 | 280 | 10.5 | 18 | 24 | 196 | 244 | 131.36 | 100.8 | 25.62 | 30.56 | 41.09 | 161.78 | 280 | 103.121 | 0.23 | 19270.27 | 6594.52 | 25864.8 | 1376.45 | 471.04 | 1534.43 | 717.57 | 767.22 | 358.79 | 12.11 | 7.09 | 14.03 | 118.97 | 144.25 | 183.4 | 2310.84 | 1130150 | 6162.24 | 1.11 | 1.52 | 18.67 | 6.15 | 23.24 | 3087.06 | 323.47 | 110.69 | 360.59 | 168.63 | 1367.63 | 557.56 | b | c | a | a | 25 | - | 110 | 45
HE 300 B | HEB 300 | EN 10365:2017 | 300 | 300 | 11 | 19 | 27 | 208 | 262 | 149.08 | 114 | 28.82 | 35.08 | 47.43 | 173.165 | 300 | 117.026 | 0.24 | 25165.68 | 8562.83 | 33728.51 | 1677.71 | 570.86 | 1868.67 | 870.14 | 934.34 | 435.07 | 12.99 | 7.58 | 15.04 | 149.65 | 185.77 | 210.75 | 3003.19 | 1687790 | 8008.5 | 1.11 | 1.52 | 18.91 | 6.18 | 23.82 | 3503.33 | 394.26 | 134.15 | 439.14 | 204.48 | 1546.72 | 643.49 | b | c | a | a | 28 | - | 120 | 45
HE 320 B | HEB 320 | EN 10365:2017 | 320 | 300 | 11.5 | 20.5 | 27 | 225 | 279 | 161.34 | 123 | 32.09 | 38.34 | 51.77 | 177.065 | 320 | 126.654 | 0.24 | 30823.54 | 9238.83 | 40062.37 | 1926.47 | 615.92 | 2149.24 | 939.1 | 1074.62 | 469.55 | 13.82 | 7.57 | 15.76 | 187.49 | 225.9 | 224.63 | 3453.61 | 2068710 | 9209.63 | 1.12 | 1.52 | 19.57 | 5.72 | 24.26 | 3791.56 | 452.72 | 144.74 | 505.07 | 220.69 | 1668.83 | 702.41 | b | c | a | a | 28 | - | 120 | 45
HE 340 B | HEB 340 | EN 10365:2017 | 340 | 300 | 12 | 21.5 | 27 | 243 | 297 | 170.9 | 129 | 35.64 | 41.9 | 56.09 | 180.965 | 340 | 134.155 | 0.25 | 36656.4 | 9689.94 | 46346.34 | 2156.26 | 646 | 2408.11 | 985.72 | 1204.05 | 492.86 | 14.65 | 7.53 | 16.47 | 217.11 | 258.13 | 238.88 | 3851.86 | 2453630 | 10271.63 | 1.12 | 1.53 | 20.25 | 5.44 | 24.75 | 4016.1 | 506.72 | 151.81 | 565.9 | 231.64 | 1750.24 | 760.98 | b | c | a | a | 28 | - | 120 | 45
HE 360 B | HEB 360 | EN 10365:2017 | 360 | 300 | 12.5 | 22.5 | 27 | 261 | 315 | 180.63 | 135 | 39.38 | 45.63 | 60.6 | 184.865 | 360 | 141.797 | 0.25 | 43193.45 | 10141.17 | 53334.62 | 2399.64 | 676.08 | 2682.99 | 1032.49 | 1341.49 | 516.24 | 15.46 | 7.49 | 17.18 | 249.79 | 293.49 | 253.13 | 4271.48 | 2883250 | 11390.63 | 1.12 | 1.53 | 20.88 | 5.19 | 25.2 | 4244.87 | 563.91 | 158.88 | 630.5 | 242.64 | 1831.64 | 822.14 | b | c | a | a | 28 | - | 120 | 45
HE 400 B | HEB 400 | EN 10365:2017 | 400 | 300 | 13.5 | 24 | 27 | 298 | 352 | 197.78 | 144 | 47.52 | 53.78 | 69.98 | 192.665 | 400 | 155.256 | 0.27 | 57680.53 | 10819.04 | 68499.57 | 2884.03 | 721.27 | 3231.74 | 1104.04 | 1615.87 | 552.02 | 17.08 | 7.4 | 18.61 | 307.32 | 357 | 282 | 5076 | 3817150 | 13536 | 1.12 | 1.53 | 22.07 | 4.84 | 26.07 | 4647.78 | 677.75 | 169.5 | 759.46 | 259.45 | 1953.75 | 949.44 | a | b | a0 | a0 | 28 | - | 120 | 45
HE 450 B | HEB 450 | EN 10365:2017 | 450 | 300 | 14 | 26 | 27 | 344 | 398 | 217.98 | 156 | 55.72 | 61.98 | 79.66 | 202.565 | 450 | 171.113 | 0.28 | 79887.57 | 11721.33 | 91608.9 | 3550.56 | 781.42 | 3982.37 | 1197.66 | 1991.18 | 598.83 | 19.14 | 7.33 | 20.5 | 390.3 | 441.92 | 318 | 6201 | 5258450 | 16536 | 1.12 | 1.53 | 24.57 | 4.46 | 28.43 | 5122.48 | 834.38 | 183.63 | 935.86 | 281.45 | 2116.57 | 1080.78 | a | b | a0 | a0 | 28 | - | 120 | 45
HE 500 B | HEB 500 | EN 10365:2017 | 500 | 300 | 14.5 | 28 | 27 | 390 | 444 | 238.64 | 168 | 64.38 | 70.64 | 89.82 | 212.465 | 500 | 187.331 | 0.3 | 107175.79 | 12623.92 | 119799.71 | 4287.03 | 841.59 | 4814.57 | 1291.65 | 2407.28 | 645.82 | 21.19 | 7.27 | 22.41 | 487.01 | 540.1 | 354 | 7434 | 7017700 | 19824 | 1.12 | 1.53 | 26.9 | 4.13 | 30.62 | 5607.99 | 1007.45 | 197.77 | 1131.42 | 303.54 | 2279.38 | 1218.62 | a | b | a0 | a0 | 28 | - | 120 | 45
HE 550 B | HEB 550 | EN 10365:2017 | 550 | 300 | 15 | 29 | 27 | 438 | 492 | 254.06 | 174 | 73.8 | 80.06 | 100.07 | 222.365 | 550 | 199.435 | 0.32 | 136690.88 | 13076.9 | 149767.78 | 4970.58 | 871.79 | 5590.61 | 1341.14 | 2795.3 | 670.57 | 23.2 | 7.17 | 24.28 | 546.39 | 602.16 | 390.75 | 8498.81 | 8855760 | 22663.5 | 1.12 | 1.54 | 29.2 | 3.98 | 32.8 | 5970.36 | 1168.09 | 204.87 | 1313.79 | 315.17 | 2360.79 | 1357.69 | a | b | a0 | a0 | 28 | - | 120 | 45
HE 600 B | HEB 600 | EN 10365:2017 | 600 | 300 | 15.5 | 30 | 27 | 486 | 540 | 269.96 | 180 | 83.7 | 89.96 | 110.81 | 232.265 | 600 | 211.917 | 0.33 | 171041.11 | 13530.25 | 184571.36 | 5701.37 | 902.02 | 6425.14 | 1391.06 | 3212.57 | 695.53 | 25.17 | 7.08 | 26.15 | 610.75 | 669.18 | 427.5 | 9618.75 | 10965380 | 25650 | 1.13 | 1.54 | 31.35 | 3.84 | 34.84 | 6344.01 | 1339.82 | 211.97 | 1509.91 | 326.9 | 2442.19 | 1503.41 | a | b | a0 | a0 | 28 | - | 120 | 45
HE 650 B | HEB 650 | EN 10365:2017 | 650 | 300 | 16 | 31 | 27 | 534 | 588 | 286.34 | 186 | 94.08 | 100.34 | 122.04 | 242.165 | 650 | 224.775 | 0.35 | 210616.1 | 13983.99 | 224600.09 | 6480.5 | 932.27 | 7319.88 | 1441.41 | 3659.94 | 720.71 | 27.12 | 6.99 | 28.01 | 680.33 | 741.4 | 464.25 | 10793.81 | 13362740 | 28783.5 | 1.13 | 1.55 | 33.38 | 3.71 | 36.75 | 6728.94 | 1522.92 | 219.08 | 1720.17 | 338.73 | 2523.6 | 1655.78 | a | b | a0 | a0 | 28 | - | 120 | 45
HE 700 B | HEB 700 | EN 10365:2017 | 700 | 300 | 17 | 32 | 27 | 582 | 636 | 306.38 | 192 | 108.12 | 114.38 | 137.1 | 251.965 | 700 | 240.507 | 0.37 | 256888.43 | 14440.86 | 271329.28 | 7339.67 | 962.72 | 8327.13 | 1495.04 | 4163.57 | 747.52 | 28.96 | 6.87 | 29.76 | 764.76 | 833.45 | 501 | 12024 | 16064060 | 32064 | 1.13 | 1.55 | 34.24 | 3.58 | 37.41 | 7199.88 | 1724.82 | 226.24 | 1956.88 | 351.34 | 2605 | 1860.11 | a | b | a0 | a0 | 28 | - | 120 | 45
HE 800 B | HEB 800 | EN 10365:2017 | 800 | 300 | 17.5 | 33 | 30 | 674 | 734 | 334.18 | 198 | 128.45 | 136.18 | 161.75 | 271.35 | 800 | 262.328 | 0.41 | 359083.62 | 14903.67 | 373987.29 | 8977.09 | 993.58 | 10228.71 | 1553.13 | 5114.36 | 776.57 | 32.78 | 6.68 | 33.45 | 855.76 | 949.11 | 575.25 | 14237.44 | 21840230 | 37966.5 | 1.14 | 1.56 | 38.51 | 3.37 | 41.94 | 7853.13 | 2109.62 | 233.49 | 2403.75 | 364.99 | 2686.41 | 2194.59 | a | b | a0 | a0 | 28 | - | 130 | 40
HE 900 B | HEB 900 | EN 10365:2017 | 900 | 300 | 18.5 | 35 | 30 | 770 | 830 | 371.28 | 210 | 153.55 | 161.28 | 188.75 | 291.15 | 900 | 291.451 | 0.43 | 494064.75 | 15815.9 | 509880.64 | 10979.22 | 1054.39 | 12584.1 | 1658.34 | 6292.05 | 829.17 | 36.48 | 6.53 | 37.06 | 1040.06 | 1141.11 | 648.75 | 17029.69 | 29461360 | 45412.5 | 1.15 | 1.57 | 41.62 | 3.16 | 44.86 | 8724.98 | 2580.12 | 247.78 | 2957.26 | 389.71 | 2849.22 | 2560.92 | a | b | a0 | a0 | 28 | - | 130 | 40
HE 1000 B | HEB 1000 | EN 10365:2017 | 1000 | 300 | 19 | 36 | 30 | 868 | 928 | 400.05 | 216 | 176.32 | 184.05 | 212.49 | 311.05 | 1000 | 314.036 | 0.46 | 644748.29 | 16275.77 | 661024.06 | 12894.97 | 1085.05 | 14855.12 | 1716.27 | 7427.56 | 858.13 | 40.15 | 6.38 | 40.65 | 1153.52 | 1258.36 | 723 | 19521 | 37636490 | 52056 | 1.15 | 1.58 | 45.68 | 3.07 | 48.84 | 9401.07 | 3030.32 | 254.99 | 3490.95 | 403.32 | 2930.63 | 2882.95 | a | b | a0 | a0 | 28 | - | 130 | 40

## HE M (Ezzat)
Standard |  |  | Höhe | Breite | Stegdicke | Flanschdicke | Ausrundungs-radius | Steghöhe, gerade | Steghöhe, lichte | Querschnitts-fläche | Schubfläche, Flanschfläche | Stegfläche | Stegfläche inkl. Rundungen | wirksame Schubfläche nach EC 3 | Umfang | Masse | Gewicht | Verhältnis Steg- zu Gesamtfläche | [9 empty] | Flächenträgheitsradius |  |  | Torsionswiderstand ohne Ausrundung | Torsionswiderstand mit Ausrundungen | Hauptverwölbung | Wölbfläche | Wölbwiderstand | Wölbwiderstandsmoment | plastischer Formbeiwert |  | d / tw | c / tf | hw / tw | [7 empty] | Knickline S235-420 |  | Knickline S460 |  | Flanschlochdurchmesser | Flanschlochabstand
EN 10365:2017 | Euronorm 53-62 | Standard | h | b | tw | tf | r | d | hw | A | Avy | Asteg | Az | Avz | U | mk | gk | alpha1 | Iy | Iz | Ip | Wel,y | Wel,z | Wpl,y | Wpl,z | Sy | Sz | iy | iz | ip | It,0 | It | wm | Sw,max | Iw | Ww | αpl,y | αpl,z | alpha2 | alpha3 | alpha4 | Npl,Rk,S235 | Mel,y,Rk,S235 | Mel,z,Rk,S235 | Mpl,y,Rk,S235 | Mpl,z,Rk,S235 | Vpl,y,Rk,S235 | Vpl,z,Rk,S235 | y-y | z-z | y-y | z-z | dL | w1 | w2 | w3
|  |  | mm | mm | mm | mm | mm | mm | mm | cm2 | cm2 | cm2 | cm2 | cm2 | cm | kg/m | kN/m |  | cm4 | cm4 | cm4 | cm3 | cm3 | cm3 | cm3 | cm3 | cm3 | cm | cm | cm | cm4 | cm4 | cm2 | cm4 | cm6 | cm4 | [5 empty] | kN | kNm | kNm | kNm | kNm | kN | kN |  |  |  |  | mm | mm | mm | mm
HE 100 M | HEM 100 | EN 10365:2017 | 120 | 106 | 12 | 20 | 12 | 56 | 80 | 53.24 | 42.4 | 9.6 | 10.84 | 18.04 | 61.94 | 41.79 | 0.418 | 0.2 | 1142.61 | 399.15 | 1541.76 | 190.44 | 75.31 | 235.81 | 116.31 | 117.91 | 58.16 | 4.63 | 2.74 | 5.38 | 62.29 | 68.55 | 26.5 | 140.45 | 9930 | 374.53 | 1.24 | 1.54 | 4.67 | 1.75 | 6.67 | 1251.05 | 44.75 | 17.7 | 55.42 | 27.33 | 575.27 | 244.71 | b | c | a | a | 13 | 60 | - | -
HE 120 M | HEM 120 | EN 10365:2017 | 140 | 126 | 12.5 | 21 | 12 | 74 | 98 | 66.41 | 52.92 | 12.25 | 13.49 | 21.15 | 73.84 | 52.129 | 0.521 | 0.2 | 2017.57 | 702.78 | 2720.35 | 288.22 | 111.55 | 350.61 | 171.63 | 175.31 | 85.82 | 5.51 | 3.25 | 6.4 | 85.54 | 92.05 | 37.49 | 247.96 | 24790 | 661.24 | 1.22 | 1.54 | 5.92 | 2.13 | 7.84 | 1560.54 | 67.73 | 26.21 | 82.39 | 40.33 | 718 | 286.97 | b | c | a | a | 17 | 68 | - | -
HE 140 M | HEM 140 | EN 10365:2017 | 160 | 146 | 13 | 22 | 12 | 92 | 116 | 80.56 | 64.24 | 15.08 | 16.32 | 24.46 | 85.74 | 63.237 | 0.632 | 0.2 | 3291.36 | 1144.34 | 4435.71 | 411.42 | 156.76 | 493.83 | 240.51 | 246.91 | 120.26 | 6.39 | 3.77 | 7.42 | 113.75 | 120.46 | 50.37 | 404.47 | 54330 | 1078.59 | 1.2 | 1.53 | 7.08 | 2.48 | 8.92 | 1893.07 | 96.68 | 36.84 | 116.05 | 56.52 | 871.59 | 331.81 | b | c | a | a | 21 | 76 | - | -
HE 160 M | HEM 160 | EN 10365:2017 | 180 | 166 | 14 | 23 | 15 | 104 | 134 | 97.05 | 76.36 | 18.76 | 20.69 | 30.81 | 97.025 | 76.185 | 0.762 | 0.21 | 5098.27 | 1758.77 | 6857.03 | 566.47 | 211.9 | 674.57 | 325.46 | 337.28 | 162.73 | 7.25 | 4.26 | 8.41 | 149.01 | 163.08 | 65.16 | 621.9 | 108050 | 1658.41 | 1.19 | 1.54 | 7.43 | 2.65 | 9.57 | 2280.71 | 133.12 | 49.8 | 158.52 | 76.48 | 1036.03 | 418.04 | b | c | a | a | 23 | 86 | - | -
HE 180 M | HEM 180 | EN 10365:2017 | 200 | 186 | 14.5 | 24 | 15 | 122 | 152 | 113.25 | 89.28 | 22.04 | 23.97 | 34.65 | 108.925 | 88.902 | 0.889 | 0.21 | 7483.13 | 2580.13 | 10063.26 | 748.31 | 277.43 | 883.45 | 425.19 | 441.72 | 212.59 | 8.13 | 4.77 | 9.43 | 189.3 | 204 | 81.84 | 913.33 | 199330 | 2435.56 | 1.18 | 1.53 | 8.41 | 2.95 | 10.48 | 2661.41 | 175.85 | 65.2 | 207.61 | 99.92 | 1211.33 | 470.14 | b | c | a | a | 25 | 100 | - | -
HE 200 M | HEM 200 | EN 10365:2017 | 220 | 206 | 15 | 25 | 18 | 134 | 170 | 131.28 | 103 | 25.5 | 28.28 | 41.03 | 120.31 | 103.056 | 1.031 | 0.22 | 10641.91 | 3651.21 | 14293.12 | 967.45 | 354.49 | 1135.15 | 543.22 | 567.57 | 271.61 | 9 | 5.27 | 10.43 | 236.52 | 260.38 | 100.43 | 1292.97 | 346260 | 3447.93 | 1.17 | 1.53 | 8.93 | 3.1 | 11.33 | 3085.11 | 227.35 | 83.3 | 266.76 | 127.66 | 1397.48 | 556.7 | b | c | a | a | 25 | 110 | - | -
HE 220 M | HEM 220 | EN 10365:2017 | 240 | 226 | 15.5 | 26 | 18 | 152 | 188 | 149.44 | 117.52 | 29.14 | 31.92 | 45.31 | 132.21 | 117.311 | 1.173 | 0.21 | 14604.83 | 5012.05 | 19616.88 | 1217.07 | 443.54 | 1419.45 | 678.55 | 709.72 | 339.28 | 9.89 | 5.79 | 11.46 | 291.38 | 316.35 | 120.91 | 1776.17 | 572680 | 4736.45 | 1.17 | 1.53 | 9.81 | 3.36 | 12.13 | 3511.87 | 286.01 | 104.23 | 333.57 | 159.46 | 1594.48 | 614.77 | b | c | a | a | 25 | 120 | - | -
HE 240 M | HEM 240 | EN 10365:2017 | 270 | 248 | 18 | 32 | 21 | 164 | 206 | 199.59 | 158.72 | 37.08 | 40.87 | 60.07 | 145.995 | 156.675 | 1.567 | 0.2 | 24289.5 | 8152.62 | 32442.13 | 1799.22 | 657.47 | 2116.95 | 1005.93 | 1058.47 | 502.97 | 11.03 | 6.39 | 12.75 | 588.03 | 630.04 | 147.56 | 2927.59 | 1151990 | 7806.91 | 1.18 | 1.53 | 9.11 | 2.94 | 11.44 | 4690.26 | 422.82 | 154.51 | 497.48 | 236.39 | 2153.47 | 814.95 | b | c | a | a | 25 | - | 100 | 35
HE 260 M | HEM 260 | EN 10365:2017 | 290 | 268 | 18 | 32.5 | 24 | 177 | 225 | 219.64 | 174.2 | 40.5 | 45.44 | 66.89 | 157.48 | 172.421 | 1.724 | 0.21 | 31306.86 | 10448.58 | 41755.44 | 2159.09 | 779.75 | 2523.61 | 1192.47 | 1261.81 | 596.23 | 11.94 | 6.9 | 13.79 | 663.39 | 721.5 | 172.53 | 3756.73 | 1728350 | 10017.95 | 1.17 | 1.53 | 9.83 | 3.11 | 12.5 | 5161.64 | 507.39 | 183.24 | 593.05 | 280.23 | 2363.5 | 907.61 | b | c | a | a | 25 | - | 110 | 40
HE 280 M | HEM 280 | EN 10365:2017 | 310 | 288 | 18.5 | 33 | 24 | 196 | 244 | 240.16 | 190.08 | 45.14 | 50.08 | 72.03 | 169.38 | 188.529 | 1.885 | 0.21 | 39547.34 | 13162.76 | 52710.1 | 2551.44 | 914.08 | 2965.63 | 1396.68 | 1482.82 | 698.34 | 12.83 | 7.4 | 14.81 | 748.45 | 809.94 | 199.44 | 4738.69 | 2520230 | 12636.52 | 1.16 | 1.53 | 10.59 | 3.36 | 13.19 | 5643.86 | 599.59 | 214.81 | 696.92 | 328.22 | 2578.95 | 977.28 | b | c | a | a | 25 | - | 116 | 45
HE 300 M | HEM 300 | EN 10365:2017 | 340 | 310 | 21 | 39 | 27 | 208 | 262 | 303.08 | 241.8 | 55.02 | 61.28 | 90.53 | 183.165 | 237.916 | 2.379 | 0.2 | 59201.01 | 19403.07 | 78604.09 | 3482.41 | 1251.81 | 4077.67 | 1913.18 | 2038.84 | 956.59 | 13.98 | 8 | 16.1 | 1318.84 | 1412.2 | 233.28 | 7050.74 | 4386030 | 18801.97 | 1.17 | 1.53 | 9.9 | 3.01 | 12.48 | 7122.33 | 818.37 | 294.18 | 958.25 | 449.6 | 3280.68 | 1228.26 | b | c | a | a | 25 | - | 120 | 50
HE 320 M | HEM 320 | EN 10365:2017 | 359 | 309 | 21 | 40 | 27 | 225 | 279 | 312.05 | 247.2 | 58.59 | 64.85 | 94.85 | 186.565 | 244.958 | 2.45 | 0.21 | 68134.85 | 19709.32 | 87844.17 | 3795.81 | 1275.68 | 4435.03 | 1950.72 | 2217.51 | 975.36 | 14.78 | 7.95 | 16.78 | 1416.88 | 1505.38 | 246.43 | 7614.61 | 5003860 | 20305.63 | 1.17 | 1.53 | 10.71 | 2.93 | 13.29 | 7333.12 | 892.02 | 299.79 | 1042.23 | 458.42 | 3353.94 | 1286.87 | b | c | a | a | 28 | - | 126 | 47
HE 340 M | HEM 340 | EN 10365:2017 | 377 | 309 | 21 | 40 | 27 | 243 | 297 | 315.83 | 247.2 | 62.37 | 68.63 | 98.63 | 190.165 | 247.925 | 2.479 | 0.22 | 76371.68 | 19710.71 | 96082.39 | 4051.55 | 1275.77 | 4717.57 | 1952.71 | 2358.79 | 976.35 | 15.55 | 7.9 | 17.44 | 1422.43 | 1510.94 | 260.33 | 8044.27 | 5584500 | 21451.4 | 1.16 | 1.53 | 11.57 | 2.93 | 14.14 | 7421.95 | 952.11 | 299.81 | 1108.63 | 458.89 | 3353.94 | 1338.16 | a | b | a0 | a0 | 28 | - | 126 | 47
HE 360 M | HEM 360 | EN 10365:2017 | 395 | 308 | 21 | 40 | 27 | 261 | 315 | 318.81 | 246.4 | 66.15 | 72.41 | 102.41 | 193.365 | 250.264 | 2.503 | 0.23 | 84867.03 | 19521.76 | 104388.79 | 4297.06 | 1267.65 | 4989.32 | 1942.35 | 2494.66 | 971.18 | 16.32 | 7.83 | 18.1 | 1423.72 | 1512.23 | 273.35 | 8419.18 | 6137020 | 22451.15 | 1.16 | 1.53 | 12.43 | 2.91 | 15 | 7491.98 | 1009.81 | 297.9 | 1172.49 | 456.45 | 3343.09 | 1389.44 | a | b | a0 | a0 | 28 | - | 126 | 47
HE 400 M | HEM 400 | EN 10365:2017 | 432 | 307 | 21 | 40 | 27 | 298 | 352 | 325.78 | 245.6 | 73.92 | 80.18 | 110.18 | 200.365 | 255.736 | 2.557 | 0.25 | 104119.1 | 19335.5 | 123454.6 | 4820.33 | 1259.64 | 5570.62 | 1934.13 | 2785.31 | 967.07 | 17.88 | 7.7 | 19.47 | 1430.88 | 1519.38 | 300.86 | 9236.4 | 7410300 | 24630.41 | 1.16 | 1.54 | 14.19 | 2.9 | 16.76 | 7655.78 | 1132.78 | 296.02 | 1309.1 | 454.52 | 3332.23 | 1494.86 | a | b | a0 | a0 | 28 | - | 126 | 47
HE 450 M | HEM 450 | EN 10365:2017 | 478 | 307 | 21 | 40 | 27 | 344 | 398 | 335.44 | 245.6 | 83.58 | 89.84 | 119.84 | 209.565 | 263.319 | 2.633 | 0.27 | 131484.34 | 19339.05 | 150823.39 | 5501.44 | 1259.87 | 6331.02 | 1939.2 | 3165.51 | 969.6 | 19.8 | 7.59 | 21.2 | 1445.08 | 1533.58 | 336.17 | 10320.27 | 9251500 | 27520.71 | 1.15 | 1.54 | 16.38 | 2.9 | 18.95 | 7882.79 | 1292.84 | 296.07 | 1487.79 | 455.71 | 3332.23 | 1625.93 | a | b | a0 | a0 | 28 | - | 126 | 47
HE 500 M | HEM 500 | EN 10365:2017 | 524 | 306 | 21 | 40 | 27 | 390 | 444 | 344.3 | 244.8 | 93.24 | 99.5 | 129.5 | 218.365 | 270.274 | 2.703 | 0.29 | 161928.94 | 19154.71 | 181083.66 | 6180.49 | 1251.94 | 7094.27 | 1932.02 | 3547.14 | 966.01 | 21.69 | 7.46 | 22.93 | 1455.01 | 1543.51 | 370.26 | 11329.96 | 11186750 | 30213.22 | 1.15 | 1.54 | 18.57 | 2.89 | 21.14 | 8091 | 1452.42 | 294.21 | 1667.15 | 454.02 | 3321.38 | 1756.99 | a | b | a0 | a0 | 28 | - | 130 | 45
HE 550 M | HEM 550 | EN 10365:2017 | 572 | 306 | 21 | 40 | 27 | 438 | 492 | 354.38 | 244.8 | 103.32 | 109.58 | 139.58 | 227.965 | 278.187 | 2.782 | 0.31 | 197983.96 | 19158.42 | 217142.38 | 6922.52 | 1252.18 | 7932.68 | 1937.31 | 3966.34 | 968.65 | 23.64 | 7.35 | 24.75 | 1469.83 | 1558.33 | 406.98 | 12453.59 | 13515630 | 33209.57 | 1.15 | 1.55 | 20.86 | 2.89 | 23.43 | 8327.88 | 1626.79 | 294.26 | 1864.18 | 455.27 | 3321.38 | 1893.75 | a | b | a0 | a0 | 28 | - | 130 | 45
HE 600 M | HEM 600 | EN 10365:2017 | 620 | 305 | 21 | 40 | 27 | 486 | 540 | 363.66 | 244 | 113.4 | 119.66 | 149.66 | 237.165 | 285.471 | 2.855 | 0.33 | 237447.54 | 18975.46 | 256423.01 | 7659.6 | 1244.29 | 8772.09 | 1930.38 | 4386.04 | 965.19 | 25.55 | 7.22 | 26.55 | 1480.38 | 1568.88 | 442.25 | 13488.63 | 15907590 | 35969.67 | 1.15 | 1.55 | 23.14 | 2.88 | 25.71 | 8545.96 | 1800.01 | 292.41 | 2061.44 | 453.64 | 3310.53 | 2030.52 | a | b | a0 | a0 | 28 | - | 130 | 45
HE 650 M | HEM 650 | EN 10365:2017 | 668 | 305 | 21 | 40 | 27 | 534 | 588 | 373.74 | 244 | 123.48 | 129.74 | 159.74 | 246.765 | 293.384 | 2.934 | 0.35 | 281667.58 | 18979.17 | 300646.75 | 8433.16 | 1244.54 | 9656.96 | 1935.67 | 4828.48 | 967.84 | 27.45 | 7.13 | 28.36 | 1495.2 | 1583.7 | 478.85 | 14604.93 | 18649520 | 38946.47 | 1.15 | 1.56 | 25.43 | 2.88 | 28 | 8782.84 | 1981.79 | 292.47 | 2269.39 | 454.88 | 3310.53 | 2167.28 | a | b | a0 | a0 | 28 | - | 130 | 45
HE 700 M | HEM 700 | EN 10365:2017 | 716 | 304 | 21 | 40 | 27 | 582 | 636 | 383.02 | 243.2 | 133.56 | 139.82 | 169.82 | 255.965 | 300.669 | 3.007 | 0.37 | 329278.06 | 18797.43 | 348075.49 | 9197.71 | 1236.67 | 10538.99 | 1928.78 | 5269.49 | 964.39 | 29.32 | 7.01 | 30.15 | 1505.75 | 1594.25 | 513.76 | 15618.3 | 21397490 | 41648.81 | 1.15 | 1.56 | 27.71 | 2.86 | 30.29 | 9000.92 | 2161.46 | 290.62 | 2476.66 | 453.26 | 3299.67 | 2304.04 | a | b | a0 | a0 | 28 | - | 130 | 42
HE 800 M | HEM 800 | EN 10365:2017 | 814 | 303 | 21 | 40 | 30 | 674 | 734 | 404.27 | 242.4 | 154.14 | 161.87 | 194.27 | 274.65 | 317.349 | 3.173 | 0.4 | 442598.01 | 18627.37 | 461225.38 | 10874.64 | 1229.53 | 12487.7 | 1930.39 | 6243.85 | 965.2 | 33.09 | 6.79 | 33.78 | 1531.73 | 1650.96 | 586.31 | 17765.04 | 27775290 | 47373.44 | 1.15 | 1.57 | 32.1 | 2.78 | 34.95 | 9500.24 | 2555.54 | 288.94 | 2934.61 | 453.64 | 3288.82 | 2635.74 | a | b | a0 | a0 | 28 | - | 132 | 42
HE 900 M | HEM 900 | EN 10365:2017 | 910 | 302 | 21 | 40 | 30 | 770 | 830 | 423.63 | 241.6 | 174.3 | 182.03 | 214.43 | 293.45 | 332.546 | 3.325 | 0.43 | 570434.21 | 18451.76 | 588885.97 | 12537.02 | 1221.97 | 14441.76 | 1928.88 | 7220.88 | 964.44 | 36.7 | 6.6 | 37.28 | 1557.1 | 1676.33 | 656.85 | 19836.87 | 34746260 | 52898.32 | 1.15 | 1.58 | 36.67 | 2.76 | 39.52 | 9955.2 | 2946.2 | 287.16 | 3393.81 | 453.29 | 3277.96 | 2909.27 | a | b | a0 | a0 | 28 | - | 132 | 42
HE 1000 M | HEM 1000 | EN 10365:2017 | 1008 | 302 | 21 | 40 | 30 | 868 | 928 | 444.21 | 241.6 | 194.88 | 202.61 | 235.01 | 313.05 | 348.701 | 3.487 | 0.46 | 722299.45 | 18459.33 | 740758.78 | 14331.34 | 1222.47 | 16567.95 | 1939.68 | 8283.97 | 969.84 | 40.32 | 6.45 | 40.84 | 1587.35 | 1706.58 | 730.84 | 22071.37 | 43015040 | 58856.98 | 1.16 | 1.59 | 41.33 | 2.76 | 44.19 | 10438.83 | 3367.86 | 287.28 | 3893.47 | 455.83 | 3277.96 | 3188.49 | a | b | a0 | a0 | 28 | - | 132 | 42

## IPE (Ezzat)
Standard |  | Höhe | Breite | Stegdicke | Flanschdicke | Ausrundungs-radius | Steghöhe, gerade | Steghöhe, lichte | Querschnitts-fläche | Schubfläche, Flanschfläche | Stegfläche | Stegfläche inkl. Rundungen | wirksame Schubfläche nach EC 3 | Umfang | Masse | Gewicht | Verhältnis Steg- zu Gesamtfläche | [9 empty] | Flächenträgheitsradius |  |  | Torsionswiderstand ohne Ausrundung | Torsionswiderstand mit Ausrundungen | Hauptverwölbung | Wölbfläche | Wölbwiderstand | Wölbwiderstandsmoment | plastischer Formbeiwert |  | d / tw | c / tf | hw / tw | [7 empty] | Knickline S235-420 |  | Knickline S460 |  | Flanschlochdurchmesser | Flanschlochabstand
EN 10365:2017 |  | h | b | tw | tf | r | d | hw | A | Avy | Asteg | Az | Avz | U | mk | gk | alpha1 | Iy | Iz | Ip | Wel,y | Wel,z | Wpl,y | Wpl,z | Sy | Sz | iy | iz | ip | It,0 | It | wm | Sw,max | Iw | Ww | αpl,y | αpl,z | alpha2 | alpha3 | alpha4 | Npl,Rk,S235 | Mel,y,Rk,S235 | Mel,z,Rk,S235 | Mpl,y,Rk,S235 | Mpl,z,Rk,S235 | Vpl,y,Rk,S235 | Vpl,z,Rk,S235 | y-y | z-z | y-y | z-z | dL | w1
|  | mm | mm | mm | mm | mm | mm | mm | cm2 | cm2 | cm2 | cm2 | cm2 | cm | kg/m | kN/m |  | cm4 | cm4 | cm4 | cm3 | cm3 | cm3 | cm3 | cm3 | cm3 | cm | cm | cm | cm4 | cm4 | cm2 | cm4 | cm6 | cm4 | [5 empty] | kN | kNm | kNm | kNm | kNm | kN | kN |  |  |  |  | mm | mm
IPE 80 | EN 10365:2017 | 80 | 46 | 3.8 | 5.2 | 5 | 59.6 | 69.6 | 7.64 | 4.78 | 2.64 | 2.86 | 3.58 | 32.782 | 6 | 0.06 | 0.37 | 80.14 | 8.49 | 88.62 | 20.03 | 3.69 | 23.22 | 5.82 | 11.61 | 2.91 | 3.24 | 1.05 | 3.41 | 0.57 | 0.7 | 8.6 | 5.14 | 120 | 13.72 | 1.16 | 1.58 | 15.68 | 3.1 | 18.32 | 179.62 | 4.71 | 0.87 | 5.46 | 1.37 | 64.91 | 48.53 | a | b | a0 | a0 | 6.4 | 26
IPE 100 | EN 10365:2017 | 100 | 55 | 4.1 | 5.7 | 7 | 74.6 | 88.6 | 10.32 | 6.27 | 3.63 | 4.05 | 5.08 | 39.978 | 8.104 | 0.081 | 0.39 | 171 | 15.92 | 186.92 | 34.2 | 5.79 | 39.41 | 9.15 | 19.7 | 4.57 | 4.07 | 1.24 | 4.26 | 0.9 | 1.21 | 12.97 | 10.16 | 350 | 27.1 | 1.15 | 1.58 | 18.2 | 3.24 | 21.61 | 242.6 | 8.04 | 1.36 | 9.26 | 2.15 | 85.07 | 68.99 | a | b | a0 | a0 | 8.4 | 30
IPE 120 | EN 10365:2017 | 120 | 64 | 4.4 | 6.3 | 7 | 93.4 | 107.4 | 13.21 | 8.06 | 4.73 | 5.15 | 6.31 | 47.518 | 10.37 | 0.104 | 0.39 | 317.75 | 27.67 | 345.41 | 52.96 | 8.65 | 60.73 | 13.58 | 30.36 | 6.79 | 4.9 | 1.45 | 5.11 | 1.39 | 1.74 | 18.19 | 18.34 | 890 | 48.9 | 1.15 | 1.57 | 21.23 | 3.62 | 24.41 | 310.44 | 12.45 | 2.03 | 14.27 | 3.19 | 109.41 | 85.55 | a | b | a0 | a0 | 8.4 | 36
IPE 140 | EN 10365:2017 | 140 | 73 | 4.7 | 6.9 | 7 | 112.2 | 126.2 | 16.43 | 10.07 | 5.93 | 6.35 | 7.64 | 55.058 | 12.894 | 0.129 | 0.39 | 541.22 | 44.92 | 586.13 | 77.32 | 12.31 | 88.34 | 19.25 | 44.17 | 9.62 | 5.74 | 1.65 | 5.97 | 2.06 | 2.46 | 24.29 | 30.59 | 1980 | 81.57 | 1.14 | 1.56 | 23.87 | 3.93 | 26.85 | 386.01 | 18.17 | 2.89 | 20.76 | 4.52 | 136.68 | 103.69 | a | b | a0 | a0 | 11 | 40
IPE 160 | EN 10365:2017 | 160 | 82 | 5 | 7.4 | 9 | 127.2 | 145.2 | 20.09 | 12.14 | 7.26 | 7.96 | 9.66 | 62.255 | 15.772 | 0.158 | 0.4 | 869.27 | 68.31 | 937.59 | 108.66 | 16.66 | 123.86 | 26.1 | 61.93 | 13.05 | 6.58 | 1.84 | 6.83 | 2.85 | 3.62 | 31.28 | 47.46 | 3960 | 126.55 | 1.14 | 1.57 | 25.44 | 3.99 | 29.04 | 472.15 | 25.53 | 3.92 | 29.11 | 6.13 | 164.66 | 131.03 | a | b | a0 | a0 | 13 | 44
IPE 180 | EN 10365:2017 | 180 | 91 | 5.3 | 8 | 9 | 146 | 164 | 23.95 | 14.56 | 8.69 | 9.39 | 11.25 | 69.795 | 18.799 | 0.188 | 0.39 | 1316.94 | 100.85 | 1417.79 | 146.33 | 22.16 | 166.41 | 34.6 | 83.21 | 17.3 | 7.42 | 2.05 | 7.69 | 3.96 | 4.81 | 39.13 | 71.22 | 7430 | 189.91 | 1.14 | 1.56 | 27.55 | 4.23 | 30.94 | 562.76 | 34.39 | 5.21 | 39.11 | 8.13 | 197.55 | 152.65 | a | b | a0 | a0 | 13 | 50
IPE 200 | EN 10365:2017 | 200 | 100 | 5.6 | 8.5 | 12 | 159 | 183 | 28.48 | 17 | 10.25 | 11.48 | 14 | 76.82 | 22.36 | 0.224 | 0.4 | 1943.11 | 142.37 | 2085.47 | 194.31 | 28.47 | 220.64 | 44.61 | 110.32 | 22.31 | 8.26 | 2.24 | 8.56 | 5.22 | 7.02 | 47.88 | 101.73 | 12990 | 271.29 | 1.14 | 1.57 | 28.39 | 4.14 | 32.68 | 669.38 | 45.66 | 6.69 | 51.85 | 10.48 | 230.65 | 189.95 | a | b | a0 | a0 | 13 | 56
IPE 220 | EN 10365:2017 | 220 | 110 | 5.9 | 9.2 | 12 | 177.6 | 201.6 | 33.37 | 20.24 | 11.89 | 13.13 | 15.88 | 84.76 | 26.196 | 0.262 | 0.39 | 2771.78 | 204.89 | 2976.66 | 251.98 | 37.25 | 285.41 | 58.11 | 142.7 | 29.06 | 9.11 | 2.48 | 9.44 | 7.15 | 9.11 | 57.97 | 146.66 | 22670 | 391.1 | 1.13 | 1.56 | 30.1 | 4.35 | 34.17 | 784.21 | 59.22 | 8.75 | 67.07 | 13.66 | 274.61 | 215.47 | a | b | a0 | a0 | 17 | 60
IPE 240 | EN 10365:2017 | 240 | 120 | 6.2 | 9.8 | 15 | 190.4 | 220.4 | 39.12 | 23.52 | 13.66 | 15.6 | 19.14 | 92.185 | 30.706 | 0.307 | 0.4 | 3891.47 | 283.63 | 4175.11 | 324.29 | 47.27 | 366.65 | 73.92 | 183.32 | 36.96 | 9.97 | 2.69 | 10.33 | 9.36 | 12.95 | 69.06 | 203.04 | 37390 | 541.43 | 1.13 | 1.56 | 30.71 | 4.28 | 35.55 | 919.23 | 76.21 | 11.11 | 86.16 | 17.37 | 319.11 | 259.74 | a | b | a0 | a0 | 17 | 68
IPE 270 | EN 10365:2017 | 270 | 135 | 6.6 | 10.2 | 15 | 219.6 | 249.6 | 45.95 | 27.54 | 16.47 | 18.41 | 22.14 | 104.105 | 36.067 | 0.361 | 0.4 | 5789.63 | 419.87 | 6209.5 | 428.86 | 62.2 | 484 | 96.95 | 242 | 48.48 | 11.23 | 3.02 | 11.63 | 12.04 | 16.02 | 87.68 | 301.85 | 70580 | 804.93 | 1.13 | 1.56 | 33.27 | 4.82 | 37.82 | 1079.71 | 100.78 | 14.62 | 113.74 | 22.78 | 373.66 | 300.37 | a | b | a0 | a0 | 21 | 72
IPE 300 | EN 10365:2017 | 300 | 150 | 7.1 | 10.7 | 15 | 248.6 | 278.6 | 53.81 | 32.1 | 19.78 | 21.71 | 25.68 | 116.005 | 42.242 | 0.422 | 0.4 | 8355.96 | 603.78 | 8959.74 | 557.06 | 80.5 | 628.36 | 125.22 | 314.18 | 62.61 | 12.46 | 3.35 | 12.9 | 15.7 | 20.21 | 108.49 | 435.31 | 125930 | 1160.82 | 1.13 | 1.56 | 35.01 | 5.28 | 39.24 | 1264.58 | 130.91 | 18.92 | 147.66 | 29.43 | 435.52 | 348.44 | a | b | a0 | a0 | 23 | 80
IPE 330 | EN 10365:2017 | 330 | 160 | 7.5 | 11.5 | 18 | 271 | 307 | 62.61 | 36.8 | 23.03 | 25.81 | 30.81 | 125.41 | 49.146 | 0.491 | 0.41 | 11766.59 | 788.14 | 12554.73 | 713.13 | 98.52 | 804.33 | 153.68 | 402.17 | 76.84 | 13.71 | 3.55 | 14.16 | 20.7 | 28.28 | 127.4 | 586.04 | 199100 | 1562.77 | 1.13 | 1.56 | 36.13 | 5.07 | 40.93 | 1471.25 | 167.58 | 23.15 | 189.02 | 36.11 | 499.29 | 418 | a | b | a0 | a0 | 25 | 86
IPE 360 | EN 10365:2017 | 360 | 170 | 8 | 12.7 | 18 | 298.6 | 334.6 | 72.73 | 43.18 | 26.77 | 29.55 | 35.14 | 135.31 | 57.092 | 0.571 | 0.41 | 16265.32 | 1043.45 | 17308.77 | 903.63 | 122.76 | 1019.15 | 191.1 | 509.57 | 95.55 | 14.95 | 3.79 | 15.43 | 29.14 | 37.49 | 147.6 | 796.68 | 313580 | 2124.49 | 1.13 | 1.56 | 37.33 | 4.96 | 41.83 | 1709.14 | 212.35 | 28.85 | 239.5 | 44.91 | 585.85 | 476.73 | a | b | a0 | a0 | 25 | 90
IPE 400 | EN 10365:2017 | 400 | 180 | 8.6 | 13.5 | 21 | 331 | 373 | 84.46 | 48.6 | 32.08 | 35.86 | 42.69 | 146.675 | 66.304 | 0.663 | 0.42 | 23127.79 | 1317.82 | 24445.61 | 1156.39 | 146.42 | 1307.15 | 229 | 653.57 | 114.5 | 16.55 | 3.95 | 17.01 | 37.72 | 51.33 | 173.93 | 1056.59 | 490050 | 2817.59 | 1.13 | 1.56 | 38.49 | 4.79 | 43.37 | 1984.89 | 271.75 | 34.41 | 307.18 | 53.82 | 659.39 | 579.27 | a | b | a0 | a0 | 28 | 96
IPE 450 | EN 10365:2017 | 450 | 190 | 9.4 | 14.6 | 21 | 378.8 | 420.8 | 98.82 | 55.48 | 39.56 | 43.34 | 50.85 | 160.515 | 77.574 | 0.776 | 0.44 | 33742.36 | 1675.86 | 35418.22 | 1499.66 | 176.41 | 1701.79 | 276.38 | 850.9 | 138.19 | 18.48 | 4.12 | 18.93 | 51.47 | 67.18 | 206.82 | 1434.26 | 791010 | 3824.7 | 1.13 | 1.57 | 40.3 | 4.75 | 44.77 | 2322.29 | 352.42 | 41.46 | 399.92 | 64.95 | 752.74 | 689.85 | a | b | a0 | a0 | 28 | 106
IPE 500 | EN 10365:2017 | 500 | 200 | 10.2 | 16 | 21 | 426 | 468 | 115.52 | 64 | 47.74 | 51.52 | 59.87 | 174.355 | 90.684 | 0.907 | 0.45 | 48197.95 | 2141.69 | 50339.64 | 1927.92 | 214.17 | 2194.12 | 335.88 | 1097.06 | 167.94 | 20.43 | 4.31 | 20.87 | 71.73 | 89.66 | 242 | 1936 | 1249370 | 5162.67 | 1.14 | 1.57 | 41.76 | 4.62 | 45.88 | 2714.76 | 453.06 | 50.33 | 515.62 | 78.93 | 868.33 | 812.35 | a | b | a0 | a0 | 28 | 110
IPE 550 | EN 10365:2017 | 550 | 210 | 11.1 | 17.2 | 24 | 467.6 | 515.6 | 134.42 | 72.24 | 57.23 | 62.18 | 72.34 | 187.66 | 105.517 | 1.055 | 0.46 | 67115.53 | 2667.58 | 69783.11 | 2440.56 | 254.06 | 2787.01 | 400.54 | 1393.5 | 200.27 | 22.35 | 4.45 | 22.79 | 95.53 | 123.8 | 279.72 | 2525.87 | 1884100 | 6735.66 | 1.14 | 1.58 | 42.13 | 4.39 | 46.45 | 3158.78 | 573.53 | 59.7 | 654.95 | 94.13 | 980.13 | 981.51 | a | b | a0 | a0 | 28 | 120
IPE 600 | EN 10365:2017 | 600 | 220 | 12 | 19 | 24 | 514 | 562 | 155.98 | 83.6 | 67.44 | 72.38 | 83.78 | 201.48 | 122.448 | 1.224 | 0.46 | 92082.47 | 3387.34 | 95469.81 | 3069.42 | 307.94 | 3512.4 | 485.65 | 1756.2 | 242.82 | 24.3 | 4.66 | 24.74 | 134.06 | 166.12 | 319.55 | 3339.3 | 2845530 | 8904.79 | 1.14 | 1.58 | 42.83 | 4.21 | 46.83 | 3665.63 | 721.31 | 72.37 | 825.41 | 114.13 | 1134.26 | 1136.76 | a | b | a0 | a0 | 28 | 120

## I (Ezzat)
Standard |  | Höhe | Breite | Stegdicke | Flanschdicke | Ausrundungs-radius | Steghöhe, gerade | Steghöhe, lichte | Querschnitts-fläche | Schubfläche, Flanschfläche | Stegfläche | Stegfläche inkl. Rundungen | wirksame Schubfläche nach EC 3 | Umfang | Masse | Gewicht | Verhältnis Steg- zu Gesamtfläche | [9 empty] | Flächenträgheitsradius |  |  | Torsionswiderstand ohne Ausrundung | Torsionswiderstand mit Ausrundungen | Hauptverwölbung | Wölbfläche | Wölbwiderstand | Wölbwiderstandsmoment | plastischer Formbeiwert |  | d / tw | c / tf | hw / tw | [7 empty] | Knickline S235-420 |  | Knickline S460 |  | Flanschlochdurchmesser | Flanschlochabstand
EN 10034 |  | h | b | tw | tf | r | d | hw | A | Avy | Asteg | Az | Avz | U | mk | gk | alpha1 | Iy | Iz | Ip | Wel,y | Wel,z | Wpl,y | Wpl,z | Sy | Sz | iy | iz | ip | It,0 | It | wm | Sw,max | Iw | Ww | αpl,y | αpl,z | alpha2 | alpha3 | alpha4 | Npl,Rk,S235 | Mel,y,Rk,S235 | Mel,z,Rk,S235 | Mpl,y,Rk,S235 | Mpl,z,Rk,S235 | Vpl,y,Rk,S235 | Vpl,z,Rk,S235 | y-y | z-z | y-y | z-z | dL | w1
|  | mm | mm | mm | mm | mm | mm | mm | cm2 | cm2 | cm2 | cm2 | cm2 | cm | kg/m | kN/m |  | cm4 | cm4 | cm4 | cm3 | cm3 | cm3 | cm3 | cm3 | cm3 | cm | cm | cm | cm4 | cm4 | cm2 | cm4 | cm6 | cm4 | [5 empty] | kN | kNm | kNm | kNm | kNm | kN | kN |  |  |  |  | mm | mm
I 80 | EN 10034 | 80 | 42 | 3.9 | 5.9 | 3.9 | 59.02 | 68.2 | 7.57 | 4.91 | 2.57 | 2.66 | 3.4 | 30.26 | 5.94 | 0.06 | 0.35 | 77.67 | 6.28 | 83.95 | 19.42 | 2.99 | 22.7 | 4.98 | 11.35 | 2.49 | 3.2 | 0.91 | 3.33 | 0.76 | 0.82 | 7.78 | 4.82 | 0.1 | 12.85 | 1.17 | 1.67 | 15.13 | 2.57 | 15.13 | 177.96 | 4.56 | 0.7 | 5.34 | 1.17 | 66.66 | 46.1 | a | b | a0 | a0 | 6.4 | 22
I 100 | EN 10034 | 100 | 50 | 4.5 | 6.8 | 4.5 | 75.7 | 86.4 | 10.62 | 6.74 | 3.76 | 3.88 | 4.87 | 37.03 | 8.34 | 0.08 | 0.37 | 170.27 | 12.15 | 182.42 | 34.05 | 4.86 | 39.74 | 8.12 | 19.87 | 4.06 | 4 | 1.07 | 4.14 | 1.4 | 1.5 | 11.65 | 9.9 | 0.31 | 26.41 | 1.17 | 1.67 | 16.82 | 2.68 | 16.82 | 249.67 | 8 | 1.14 | 9.34 | 1.91 | 91.46 | 66.09 | a | b | a0 | a0 | 6.4 | 28
I 120 | EN 10034 | 120 | 58 | 5.1 | 7.7 | 5.1 | 92.38 | 104.6 | 14.18 | 8.85 | 5.16 | 5.32 | 6.6 | 43.79 | 11.13 | 0.11 | 0.38 | 327.06 | 21.39 | 348.46 | 54.51 | 7.38 | 63.53 | 12.36 | 31.76 | 6.18 | 4.8 | 1.23 | 4.96 | 2.38 | 2.55 | 16.28 | 18.18 | 0.79 | 48.48 | 1.17 | 1.68 | 18.11 | 2.77 | 18.11 | 333.2 | 12.81 | 1.73 | 14.93 | 2.9 | 120.14 | 89.53 | a | b | a0 | a0 | 8.4 | 32
I 140 | EN 10034 | 140 | 66 | 5.7 | 8.6 | 5.7 | 109.06 | 122.8 | 18.24 | 11.26 | 6.78 | 6.98 | 8.58 | 50.57 | 14.32 | 0.14 | 0.38 | 572.39 | 35.14 | 607.53 | 81.77 | 10.65 | 95.22 | 17.87 | 47.61 | 8.93 | 5.6 | 1.39 | 5.77 | 3.81 | 4.06 | 21.68 | 30.77 | 1.78 | 82.04 | 1.16 | 1.68 | 19.13 | 2.84 | 19.13 | 428.64 | 19.22 | 2.5 | 22.38 | 4.2 | 152.75 | 116.4 | a | b | a0 | a0 | 11 | 34
I 160 | EN 10034 | 160 | 74 | 6.3 | 9.5 | 6.3 | 125.74 | 141 | 22.8 | 13.94 | 8.61 | 8.86 | 10.81 | 57.33 | 17.9 | 0.18 | 0.39 | 933.95 | 54.58 | 988.53 | 116.74 | 14.75 | 135.87 | 24.78 | 67.93 | 12.39 | 6.4 | 1.55 | 6.58 | 5.8 | 6.17 | 27.84 | 48.93 | 3.63 | 130.49 | 1.16 | 1.68 | 19.96 | 2.9 | 19.96 | 535.8 | 27.43 | 3.47 | 31.93 | 5.82 | 189.18 | 146.71 | a | b | a0 | a0 | 13 | 40
I 180 | EN 10034 | 180 | 82 | 6.9 | 10.4 | 6.9 | 142.42 | 159.2 | 27.87 | 16.92 | 10.66 | 10.95 | 13.3 | 64.11 | 21.88 | 0.22 | 0.39 | 1444.05 | 81.2 | 1525.25 | 160.45 | 19.8 | 186.66 | 33.31 | 93.33 | 16.65 | 7.2 | 1.71 | 7.4 | 8.47 | 9 | 34.77 | 74.13 | 6.87 | 197.67 | 1.16 | 1.68 | 20.64 | 2.95 | 20.64 | 654.89 | 37.71 | 4.65 | 43.86 | 7.83 | 229.56 | 180.47 | a | b | a0 | a0 | 13 | 44
I 200 | EN 10034 | 200 | 90 | 7.5 | 11.3 | 7.5 | 159.1 | 177.4 | 33.43 | 20.18 | 12.91 | 13.26 | 16.04 | 70.87 | 26.25 | 0.26 | 0.4 | 2137.74 | 116.43 | 2254.17 | 213.77 | 25.87 | 248.62 | 43.56 | 124.31 | 21.78 | 8 | 1.87 | 8.21 | 11.98 | 12.7 | 42.46 | 107.95 | 12.22 | 287.86 | 1.16 | 1.68 | 21.21 | 2.99 | 21.21 | 785.69 | 50.24 | 6.08 | 58.43 | 10.24 | 273.74 | 217.66 | a | b | a0 | a0 | 13 | 48
I 220 | EN 10034 | 220 | 98 | 8.1 | 12.2 | 8.1 | 175.78 | 195.6 | 39.5 | 23.72 | 15.38 | 15.78 | 19.04 | 77.64 | 31.01 | 0.31 | 0.4 | 3054.75 | 162.03 | 3216.78 | 277.7 | 33.07 | 322.9 | 55.72 | 161.45 | 27.86 | 8.79 | 2.03 | 9.02 | 16.48 | 17.44 | 50.91 | 152.17 | 20.66 | 405.79 | 1.16 | 1.68 | 21.7 | 3.02 | 21.7 | 928.3 | 65.26 | 7.77 | 75.88 | 13.09 | 321.8 | 258.3 | a | b | a0 | a0 | 13 | 52
I 240 | EN 10034 | 240 | 106 | 8.7 | 13.1 | 8.7 | 192.46 | 213.8 | 46.08 | 27.55 | 18.06 | 18.53 | 22.29 | 84.41 | 36.17 | 0.36 | 0.4 | 4239.2 | 220.02 | 4459.22 | 353.27 | 41.51 | 410.69 | 69.98 | 205.34 | 34.99 | 9.59 | 2.19 | 9.84 | 22.14 | 23.4 | 60.13 | 208.74 | 33.47 | 556.63 | 1.16 | 1.69 | 22.12 | 3.05 | 22.12 | 1082.87 | 83.02 | 9.76 | 96.51 | 16.45 | 373.83 | 302.37 | a | b | a0 | a0 | 17 | 56
I 260 | EN 10034 | 260 | 113 | 9.4 | 14.1 | 9.4 | 208.85 | 231.8 | 53.32 | 31.61 | 21.17 | 21.71 | 26.07 | 90.77 | 41.86 | 0.42 | 0.41 | 5734.56 | 287.39 | 6021.95 | 441.12 | 50.86 | 513.4 | 85.85 | 256.7 | 42.93 | 10.37 | 2.32 | 10.63 | 29.59 | 31.36 | 69.47 | 276.7 | 51.26 | 737.88 | 1.16 | 1.69 | 22.22 | 3.01 | 22.22 | 1253.12 | 103.66 | 11.95 | 120.65 | 20.18 | 428.89 | 353.77 | a | b | a0 | a0 | 17 | 60
I 280 | EN 10034 | 280 | 119 | 10.1 | 15.2 | 10.1 | 225.12 | 249.6 | 61.01 | 35.88 | 24.51 | 25.14 | 30.16 | 96.75 | 47.9 | 0.48 | 0.41 | 7575.16 | 363.02 | 7938.17 | 541.08 | 61.01 | 630.67 | 103.07 | 315.33 | 51.54 | 11.14 | 2.44 | 11.41 | 39.05 | 41.48 | 78.78 | 356.23 | 74.84 | 949.96 | 1.17 | 1.69 | 22.29 | 2.92 | 22.29 | 1433.84 | 127.15 | 14.34 | 148.21 | 24.22 | 486.75 | 409.26 | a | b | a0 | a0 | 17 | 60
I 300 | EN 10034 | 300 | 125 | 10.8 | 16.2 | 10.8 | 241.58 | 267.6 | 69 | 40.16 | 28.12 | 28.84 | 34.54 | 102.74 | 54.16 | 0.54 | 0.42 | 9785.1 | 449.52 | 10234.62 | 652.34 | 71.92 | 761.46 | 121.69 | 380.73 | 60.84 | 11.91 | 2.55 | 12.18 | 49.93 | 53.22 | 88.69 | 448.98 | 106.18 | 1197.28 | 1.17 | 1.69 | 22.37 | 2.86 | 22.37 | 1621.39 | 153.3 | 16.9 | 178.94 | 28.6 | 544.86 | 468.68 | a | b | a0 | a0 | 17 | 64
I 320 | EN 10034 | 320 | 131 | 11.5 | 17.3 | 11.5 | 257.84 | 285.4 | 77.71 | 44.94 | 31.95 | 32.77 | 39.23 | 108.72 | 61 | 0.61 | 0.42 | 12493.82 | 554.28 | 13048.1 | 780.86 | 84.62 | 912.55 | 143.26 | 456.27 | 71.63 | 12.68 | 2.67 | 12.96 | 63.74 | 68.06 | 99.13 | 561.67 | 148.48 | 1497.79 | 1.17 | 1.69 | 22.42 | 2.79 | 22.42 | 1826.09 | 183.5 | 19.89 | 214.45 | 33.67 | 609.74 | 532.25 | a | b | a0 | a0 | 17 | 70
I 340 | EN 10034 | 340 | 137 | 12.2 | 18.3 | 12.2 | 274.3 | 303.4 | 86.68 | 49.71 | 36.05 | 36.97 | 44.2 | 114.71 | 68.04 | 0.68 | 0.43 | 15669.5 | 671.88 | 16341.37 | 921.74 | 98.08 | 1078.49 | 166.28 | 539.24 | 83.14 | 13.45 | 2.78 | 13.73 | 79.29 | 84.88 | 110.18 | 690.59 | 202.91 | 1841.59 | 1.17 | 1.7 | 22.48 | 2.74 | 22.48 | 2036.96 | 216.61 | 23.05 | 253.44 | 39.08 | 674.45 | 599.73 | a | b | a0 | a0 | 21 | 74
I 360 | EN 10034 | 360 | 143 | 13 | 19.5 | 13 | 290.2 | 321 | 96.98 | 55.28 | 40.67 | 41.71 | 49.88 | 120.65 | 76.13 | 0.76 | 0.43 | 19574.87 | 816.63 | 20391.5 | 1087.49 | 114.21 | 1274.26 | 193.82 | 637.13 | 96.91 | 14.21 | 2.9 | 14.5 | 100.28 | 107.68 | 121.73 | 848.6 | 275.46 | 2262.94 | 1.17 | 1.7 | 22.32 | 2.67 | 22.32 | 2279.1 | 255.56 | 26.84 | 299.45 | 45.55 | 749.99 | 676.78 | a | b | a0 | a0 | 21 | 76
I 400 | EN 10034 | 400 | 155 | 14.4 | 21.6 | 14.4 | 322.92 | 356.8 | 117.74 | 66.36 | 50.11 | 51.38 | 61.37 | 132.63 | 92.43 | 0.92 | 0.44 | 29173.09 | 1155.99 | 30329.08 | 1458.65 | 149.16 | 1712.21 | 253.56 | 856.1 | 126.78 | 15.74 | 3.13 | 16.05 | 148.37 | 159.79 | 146.63 | 1227.29 | 479.89 | 3272.78 | 1.17 | 1.7 | 22.42 | 2.59 | 22.42 | 2766.96 | 342.78 | 35.05 | 402.37 | 59.59 | 900.35 | 832.63 | a | b | a0 | a0 | 23 | 86
I 450 | EN 10034 | 450 | 170 | 16.2 | 24.3 | 16.2 | 363.59 | 401.4 | 146.94 | 81.86 | 63.47 | 65.08 | 77.65 | 147.56 | 115.35 | 1.15 | 0.44 | 45790.61 | 1722.06 | 47512.67 | 2035.14 | 202.6 | 2393.73 | 345.12 | 1196.86 | 172.56 | 17.65 | 3.42 | 17.98 | 232.7 | 251.45 | 180.92 | 1868.48 | 901.47 | 4982.61 | 1.18 | 1.7 | 22.44 | 2.5 | 22.44 | 3453.07 | 478.26 | 47.61 | 562.53 | 81.1 | 1110.61 | 1053.56 | a | b | a0 | a0 | 23 | 94
I 500 | EN 10034 | 500 | 185 | 18 | 27 | 18 | 404.26 | 446 | 179.35 | 98.96 | 78.4 | 80.4 | 95.85 | 162.5 | 140.79 | 1.41 | 0.45 | 68646.81 | 2473.17 | 71119.98 | 2745.87 | 267.37 | 3235.11 | 456.29 | 1617.56 | 228.15 | 19.56 | 3.71 | 19.91 | 348.67 | 377.78 | 218.76 | 2731.8 | 1593.64 | 7284.79 | 1.18 | 1.71 | 22.46 | 2.43 | 22.46 | 4214.78 | 645.28 | 62.83 | 760.25 | 107.23 | 1342.6 | 1300.45 | a | b | a0 | a0 | 28 | 100
I 550 | EN 10034 | 550 | 200 | 19 | 30 | 19 | 445.61 | 490 | 212.04 | 118.88 | 90.95 | 93.17 | 111.25 | 177.68 | 166.45 | 1.66 | 0.44 | 98947.85 | 3481.33 | 102429.18 | 3598.1 | 348.13 | 4229.35 | 590.84 | 2114.68 | 295.42 | 21.6 | 4.05 | 21.98 | 498.49 | 531.25 | 260 | 3900 | 2704 | 10400 | 1.18 | 1.7 | 23.45 | 2.38 | 23.45 | 4983.02 | 845.55 | 81.81 | 993.9 | 138.85 | 1612.87 | 1509.35 | a | b | a0 | a0 | 28 | 110
I 600 | EN 10034 | 600 | 215 | 21.6 | 32.1 | 21.6 | 486.2 | 535.8 | 252.67 | 136.66 | 113.14 | 116.01 | 137.94 | 192.38 | 198.35 | 1.98 | 0.46 | 137948.52 | 4629.58 | 142578.11 | 4598.28 | 430.66 | 5433.52 | 738.26 | 2716.76 | 369.13 | 23.37 | 4.28 | 23.75 | 690.92 | 753.44 | 305.25 | 5266.64 | 4286.99 | 14044.38 | 1.18 | 1.71 | 22.51 | 2.34 | 22.51 | 5937.75 | 1080.6 | 101.2 | 1276.88 | 173.49 | 1854.21 | 1871.49 | a | b | a0 | a0 | 28 | 120

## CF SHS (Ezzat)
Standard |  | Höhe | Dicke | Äußerer Ausrundungsradius | Innerer Ausrundungsradius | Querschnittsfläche | Wirksame Schubfläche nach EC 3 | Wirksame Schubfläche nach EC 3 | Umfang - außen | Umfang - innen | Umfang - Mittellinie | Masse | Gewicht | [9 empty] | Flächenträgheitsradius |  |  | eingeschlossene Fläche der Wandmittellinie Am | Torsionswiderstand | Wölbordinate |  |  |  |  | Wölbfläche |  |  |  | Wölbwiderstand | plastischer Formbeiwert αpl,y | plastischer Formbeiwert αpl,z | d/t Steg | c/t Flansch | Querschnittsklasse | [5 empty] | Npl,Rk,S235 [kN] | Mel,y,Rk,S235 [kNm] | Mel,z,Rk,S235 [kNm] | Mpl,y,Rk,S235 [kNm] | Mpl,z,Rk,S235 [kNm] | Vpl,y,Rk,S235 [kN] | Vpl,z,Rk,S235 [kN] | Knickline S235-420 | Knickline S460
EN 10219-2:2006-04 |  | h | t | ro | ri | A | Avz | Avy | Uo | Ui | Um | mk | gk | Iy | Iz | Ip | Wel,y | Wel,z | Wpl,y | Wpl,z | Sy | Sz | iy | iz | ip | Am | It | w0 | w1 | w2 | w3 | wmax | Sw.0 | Sw.1 | Sw.2 | Sw.3 | Iw | αpl.y | αpl.z | d/t Steg | c/t Flansch | Biegung. S235 | Druck. S235 | Biegung. S355 | Druck. S355 | Biegung. S460 | Druck. S460 | Npl.Rk.S235 | Mel.y.Rk.S235 | Mel.z.Rk.S235 | Mpl.y.Rk.S235 | Mpl.z.Rk.S235 | Vpl.y.Rk.S235 | Vpl.z.Rk.S235 | jede Achse | jede Achse
|  | mm | mm | mm | mm | cm2 | cm2 | cm2 | cm | cm | cm | kg/m | kN/m | cm4 | cm4 | cm4 | cm3 | cm3 | cm3 | cm3 | cm3 | cm3 | cm | cm | cm | cm2 | cm4 | cm2 | cm2 | cm2 | cm2 | cm2 | cm4 | cm4 | cm4 | cm4 | cm6 | [10 empty] | kN | kNm | kNm | kNm | kNm | kN | kN
SHS 20 x 2 | EN 10219-2:2006-04 | 20 | 2 | 4 | 2 | 1.34 | 0.67 | 0.67 | 7.313 | 6.057 | 6.685 | 1.05 | 0.01 | 0.69 | 0.69 | 1.38 | 0.69 | 0.69 | 0.88 | 0.88 | 0.22 | 0.22 | 0.72 | 0.72 | 1.02 | 3.16 | 1.2 | 0 | -0.03 | 0.03 | 0 | 0.03 | 0 | 0 | 0 | 0 | 0 | 1.27 | 1.27 | 6 | 6 | 1 | 1 | 1 | 1 | 1 | 1 | 31.42 | 0.16 | 0.16 | 0.21 | 0.21 | 9.07 | 9.07 | c | c
SHS 25 x 2 | EN 10219-2:2006-04 | 25 | 2 | 4 | 2 | 1.74 | 0.87 | 0.87 | 9.313 | 8.057 | 8.685 | 1.364 | 0.014 | 1.48 | 1.48 | 2.97 | 1.19 | 1.19 | 1.47 | 1.47 | 0.37 | 0.37 | 0.92 | 0.92 | 1.31 | 5.21 | 2.5 | 0 | -0.04 | 0.04 | 0 | 0.04 | 0 | 0 | 0 | 0 | 0 | 1.24 | 1.24 | 8.5 | 8.5 | 1 | 1 | 1 | 1 | 1 | 1 | 40.82 | 0.28 | 0.28 | 0.34 | 0.34 | 11.78 | 11.78 | c | c
SHS 25 x 2.5 | EN 10219-2:2006-04 | 25 | 2.5 | 5 | 2.5 | 2.09 | 1.04 | 1.04 | 9.142 | 7.571 | 8.356 | 1.64 | 0.016 | 1.69 | 1.69 | 3.38 | 1.35 | 1.35 | 1.71 | 1.71 | 0.43 | 0.43 | 0.9 | 0.9 | 1.27 | 4.94 | 2.92 | 0 | -0.04 | 0.04 | 0 | 0.04 | 0 | 0 | 0 | 0 | 0 | 1.27 | 1.27 | 6 | 6 | 1 | 1 | 1 | 1 | 1 | 1 | 49.09 | 0.32 | 0.32 | 0.4 | 0.4 | 14.17 | 14.17 | c | c
SHS 25 x 3 | EN 10219-2:2006-04 | 25 | 3 | 6 | 3 | 2.41 | 1.2 | 1.2 | 8.97 | 7.085 | 8.027 | 1.89 | 0.019 | 1.84 | 1.84 | 3.68 | 1.47 | 1.47 | 1.91 | 1.91 | 0.48 | 0.48 | 0.87 | 0.87 | 1.24 | 4.67 | 3.25 | 0 | -0.04 | 0.04 | 0 | 0.04 | 0 | 0 | 0 | 0 | 0 | 1.3 | 1.3 | 4.33 | 4.33 | 1 | 1 | 1 | 1 | 1 | 1 | 56.59 | 0.35 | 0.35 | 0.45 | 0.45 | 16.34 | 16.34 | c | c
SHS 30 x 2 | EN 10219-2:2006-04 | 30 | 2 | 4 | 2 | 2.14 | 1.07 | 1.07 | 11.313 | 10.057 | 10.685 | 1.678 | 0.017 | 2.72 | 2.72 | 5.44 | 1.81 | 1.81 | 2.21 | 2.21 | 0.55 | 0.55 | 1.13 | 1.13 | 1.6 | 7.76 | 4.51 | 0 | -0.06 | 0.06 | 0 | 0.06 | 0 | 0 | 0 | 0 | 0 | 1.22 | 1.22 | 11 | 11 | 1 | 1 | 1 | 1 | 1 | 1 | 50.22 | 0.43 | 0.43 | 0.52 | 0.52 | 14.5 | 14.5 | c | c
SHS 30 x 2.5 | EN 10219-2:2006-04 | 30 | 2.5 | 5 | 2.5 | 2.59 | 1.29 | 1.29 | 11.142 | 9.571 | 10.356 | 2.032 | 0.02 | 3.16 | 3.16 | 6.31 | 2.1 | 2.1 | 2.61 | 2.61 | 0.65 | 0.65 | 1.1 | 1.1 | 1.56 | 7.44 | 5.35 | 0 | -0.06 | 0.06 | 0 | 0.06 | 0 | 0 | 0 | 0 | 0 | 1.24 | 1.24 | 8 | 8 | 1 | 1 | 1 | 1 | 1 | 1 | 60.84 | 0.49 | 0.49 | 0.61 | 0.61 | 17.56 | 17.56 | c | c
SHS 30 x 3 | EN 10219-2:2006-04 | 30 | 3 | 6 | 3 | 3.01 | 1.5 | 1.5 | 10.97 | 9.085 | 10.027 | 2.361 | 0.024 | 3.5 | 3.5 | 7.01 | 2.34 | 2.34 | 2.96 | 2.96 | 0.74 | 0.74 | 1.08 | 1.08 | 1.53 | 7.12 | 6.06 | 0 | -0.06 | 0.06 | 0 | 0.06 | -0.01 | 0 | 0 | -0.01 | 0 | 1.27 | 1.27 | 6 | 6 | 1 | 1 | 1 | 1 | 1 | 1 | 70.69 | 0.55 | 0.55 | 0.7 | 0.7 | 20.41 | 20.41 | c | c
SHS 40 x 2 | EN 10219-2:2006-04 | 40 | 2 | 4 | 2 | 2.94 | 1.47 | 1.47 | 15.313 | 14.057 | 14.685 | 2.306 | 0.023 | 6.94 | 6.94 | 13.88 | 3.47 | 3.47 | 4.13 | 4.13 | 1.03 | 1.03 | 1.54 | 1.54 | 2.17 | 14.36 | 11.24 | 0 | -0.09 | 0.09 | 0 | 0.09 | -0.01 | 0.01 | 0.01 | -0.01 | 10 | 1.19 | 1.19 | 16 | 16 | 1 | 1 | 1 | 1 | 1 | 1 | 69.02 | 0.82 | 0.82 | 0.97 | 0.97 | 19.92 | 19.92 | c | c
SHS 40 x 2.5 | EN 10219-2:2006-04 | 40 | 2.5 | 5 | 2.5 | 3.59 | 1.79 | 1.79 | 15.142 | 13.571 | 14.356 | 2.817 | 0.028 | 8.22 | 8.22 | 16.43 | 4.11 | 4.11 | 4.97 | 4.97 | 1.24 | 1.24 | 1.51 | 1.51 | 2.14 | 13.94 | 13.54 | 0 | -0.1 | 0.1 | 0 | 0.1 | -0.01 | 0.01 | 0.01 | -0.01 | 10 | 1.21 | 1.21 | 12 | 12 | 1 | 1 | 1 | 1 | 1 | 1 | 84.34 | 0.97 | 0.97 | 1.17 | 1.17 | 24.35 | 24.35 | c | c
SHS 40 x 3 | EN 10219-2:2006-04 | 40 | 3 | 6 | 3 | 4.21 | 2.1 | 2.1 | 14.97 | 13.085 | 14.027 | 3.303 | 0.033 | 9.32 | 9.32 | 18.65 | 4.66 | 4.66 | 5.72 | 5.72 | 1.43 | 1.43 | 1.49 | 1.49 | 2.11 | 13.52 | 15.63 | 0 | -0.11 | 0.11 | 0 | 0.11 | -0.01 | 0.01 | 0.01 | -0.01 | 20 | 1.23 | 1.23 | 9.33 | 9.33 | 1 | 1 | 1 | 1 | 1 | 1 | 98.89 | 1.1 | 1.1 | 1.35 | 1.35 | 28.55 | 28.55 | c | c
SHS 40 x 4 | EN 10219-2:2006-04 | 40 | 4 | 8 | 4 | 5.35 | 2.67 | 2.67 | 14.627 | 12.113 | 13.37 | 4.198 | 0.042 | 11.07 | 11.07 | 22.15 | 5.54 | 5.54 | 7.01 | 7.01 | 1.75 | 1.75 | 1.44 | 1.44 | 2.04 | 12.65 | 19.15 | 0 | -0.11 | 0.11 | 0 | 0.11 | -0.02 | 0.01 | 0.01 | -0.02 | 30 | 1.27 | 1.27 | 6 | 6 | 1 | 1 | 1 | 1 | 1 | 1 | 125.68 | 1.3 | 1.3 | 1.65 | 1.65 | 36.28 | 36.28 | c | c
SHS 50 x 2 | EN 10219-2:2006-04 | 50 | 2 | 4 | 2 | 3.74 | 1.87 | 1.87 | 19.313 | 18.057 | 18.685 | 2.934 | 0.029 | 14.15 | 14.15 | 28.29 | 5.66 | 5.66 | 6.66 | 6.66 | 1.67 | 1.67 | 1.95 | 1.95 | 2.75 | 22.96 | 22.58 | 0 | -0.12 | 0.12 | 0 | 0.12 | -0.01 | 0.02 | 0.02 | -0.01 | 20 | 1.18 | 1.18 | 21 | 21 | 1 | 1 | 1 | 1 | 1 | 1 | 87.82 | 1.33 | 1.33 | 1.57 | 1.57 | 25.35 | 25.35 | c | c
SHS 50 x 2.5 | EN 10219-2:2006-04 | 50 | 2.5 | 5 | 2.5 | 4.59 | 2.29 | 2.29 | 19.142 | 17.571 | 18.356 | 3.602 | 0.036 | 16.94 | 16.94 | 33.89 | 6.78 | 6.78 | 8.07 | 8.07 | 2.02 | 2.02 | 1.92 | 1.92 | 2.72 | 22.44 | 27.44 | 0 | -0.14 | 0.14 | 0 | 0.14 | -0.02 | 0.02 | 0.02 | -0.02 | 30 | 1.19 | 1.19 | 16 | 16 | 1 | 1 | 1 | 1 | 1 | 1 | 107.84 | 1.59 | 1.59 | 1.9 | 1.9 | 31.13 | 31.13 | c | c
SHS 50 x 3 | EN 10219-2:2006-04 | 50 | 3 | 6 | 3 | 5.41 | 2.7 | 2.7 | 18.97 | 17.085 | 18.027 | 4.245 | 0.042 | 19.47 | 19.47 | 38.93 | 7.79 | 7.79 | 9.39 | 9.39 | 2.35 | 2.35 | 1.9 | 1.9 | 2.68 | 21.92 | 31.97 | 0 | -0.15 | 0.15 | 0 | 0.16 | -0.02 | 0.02 | 0.02 | -0.02 | 50 | 1.21 | 1.21 | 12.67 | 12.67 | 1 | 1 | 1 | 1 | 1 | 1 | 127.09 | 1.83 | 1.83 | 2.21 | 2.21 | 36.69 | 36.69 | c | c
SHS 50 x 4 | EN 10219-2:2006-04 | 50 | 4 | 8 | 4 | 6.95 | 3.47 | 3.47 | 18.627 | 16.113 | 17.37 | 5.454 | 0.055 | 23.74 | 23.74 | 47.47 | 9.49 | 9.49 | 11.73 | 11.73 | 2.93 | 2.93 | 1.85 | 1.85 | 2.61 | 20.85 | 40.05 | 0 | -0.17 | 0.17 | 0 | 0.17 | -0.03 | 0.03 | 0.03 | -0.03 | 80 | 1.24 | 1.24 | 8.5 | 8.5 | 1 | 1 | 1 | 1 | 1 | 1 | 163.28 | 2.23 | 2.23 | 2.76 | 2.76 | 47.13 | 47.13 | c | c
SHS 50 x 5 | EN 10219-2:2006-04 | 50 | 5 | 10 | 5 | 8.36 | 4.18 | 4.18 | 18.283 | 15.142 | 16.712 | 6.56 | 0.066 | 27.04 | 27.04 | 54.08 | 10.82 | 10.82 | 13.7 | 13.7 | 3.43 | 3.43 | 1.8 | 1.8 | 2.54 | 19.77 | 46.76 | 0 | -0.17 | 0.17 | 0 | 0.18 | -0.04 | 0.02 | 0.02 | -0.04 | 100 | 1.27 | 1.27 | 6 | 6 | 1 | 1 | 1 | 1 | 1 | 1 | 196.37 | 2.54 | 2.54 | 3.22 | 3.22 | 56.69 | 56.69 | c | c
SHS 60 x 2 | EN 10219-2:2006-04 | 60 | 2 | 4 | 2 | 4.54 | 2.27 | 2.27 | 23.313 | 22.057 | 22.685 | 3.562 | 0.036 | 25.14 | 25.14 | 50.28 | 8.38 | 8.38 | 9.79 | 9.79 | 2.45 | 2.45 | 2.35 | 2.35 | 3.33 | 33.56 | 39.73 | 0 | -0.15 | 0.15 | 0 | 0.15 | -0.02 | 0.02 | 0.02 | -0.02 | 40 | 1.17 | 1.17 | 26 | 26 | 1 | 1 | 1 | 1 | 1 | 2 | 106.62 | 1.97 | 1.97 | 2.3 | 2.3 | 30.78 | 30.78 | c | c
SHS 60 x 2.5 | EN 10219-2:2006-04 | 60 | 2.5 | 5 | 2.5 | 5.59 | 2.79 | 2.79 | 23.142 | 21.571 | 22.356 | 4.387 | 0.044 | 30.34 | 30.34 | 60.68 | 10.11 | 10.11 | 11.93 | 11.93 | 2.98 | 2.98 | 2.33 | 2.33 | 3.3 | 32.94 | 48.54 | 0 | -0.18 | 0.18 | 0 | 0.18 | -0.02 | 0.03 | 0.03 | -0.02 | 60 | 1.18 | 1.18 | 20 | 20 | 1 | 1 | 1 | 1 | 1 | 1 | 131.34 | 2.38 | 2.38 | 2.8 | 2.8 | 37.92 | 37.92 | c | c
SHS 60 x 3 | EN 10219-2:2006-04 | 60 | 3 | 6 | 3 | 6.61 | 3.3 | 3.3 | 22.97 | 21.085 | 22.027 | 5.187 | 0.052 | 35.13 | 35.13 | 70.27 | 11.71 | 11.71 | 13.95 | 13.95 | 3.49 | 3.49 | 2.31 | 2.31 | 3.26 | 32.32 | 56.89 | 0 | -0.2 | 0.2 | 0 | 0.2 | -0.03 | 0.04 | 0.04 | -0.03 | 100 | 1.19 | 1.19 | 16 | 16 | 1 | 1 | 1 | 1 | 1 | 1 | 155.29 | 2.75 | 2.75 | 3.28 | 3.28 | 44.83 | 44.83 | c | c
SHS 60 x 4 | EN 10219-2:2006-04 | 60 | 4 | 8 | 4 | 8.55 | 4.27 | 4.27 | 22.627 | 20.113 | 21.37 | 6.71 | 0.067 | 43.55 | 43.55 | 87.1 | 14.52 | 14.52 | 17.64 | 17.64 | 4.41 | 4.41 | 2.26 | 2.26 | 3.19 | 31.05 | 72.19 | 0 | -0.23 | 0.23 | 0 | 0.23 | -0.05 | 0.05 | 0.05 | -0.05 | 170 | 1.22 | 1.22 | 11 | 11 | 1 | 1 | 1 | 1 | 1 | 1 | 200.88 | 3.41 | 3.41 | 4.15 | 4.15 | 57.99 | 57.99 | c | c
SHS 60 x 5 | EN 10219-2:2006-04 | 60 | 5 | 10 | 5 | 10.36 | 5.18 | 5.18 | 22.283 | 19.142 | 20.712 | 8.13 | 0.081 | 50.49 | 50.49 | 100.99 | 16.83 | 16.83 | 20.88 | 20.88 | 5.22 | 5.22 | 2.21 | 2.21 | 3.12 | 29.77 | 85.56 | 0 | -0.25 | 0.25 | 0 | 0.25 | -0.07 | 0.06 | 0.06 | -0.07 | 240 | 1.24 | 1.24 | 8 | 8 | 1 | 1 | 1 | 1 | 1 | 1 | 243.37 | 3.96 | 3.96 | 4.91 | 4.91 | 70.26 | 70.26 | c | c
SHS 60 x 6 | EN 10219-2:2006-04 | 60 | 6 | 12 | 6 | 12.03 | 6.02 | 6.02 | 21.94 | 18.17 | 20.055 | 9.446 | 0.094 | 56.07 | 56.07 | 112.13 | 18.69 | 18.69 | 23.68 | 23.68 | 5.92 | 5.92 | 2.16 | 2.16 | 3.05 | 28.46 | 96.96 | 0 | -0.25 | 0.25 | 0 | 0.25 | -0.08 | 0.05 | 0.05 | -0.08 | 300 | 1.27 | 1.27 | 6 | 6 | 1 | 1 | 1 | 1 | 1 | 1 | 282.77 | 4.39 | 4.39 | 5.56 | 5.56 | 81.63 | 81.63 | c | c
SHS 60 x 6.3 | EN 10219-2:2006-04 | 60 | 6.3 | 15.75 | 9.45 | 12.17 | 6.08 | 6.08 | 21.296 | 17.338 | 19.317 | 9.553 | 0.096 | 54.41 | 54.41 | 108.82 | 18.14 | 18.14 | 23.39 | 23.39 | 5.85 | 5.85 | 2.11 | 2.11 | 2.99 | 27.47 | 98.47 | 0 | -0.23 | 0.23 | 0 | 0.24 | -0.09 | 0.01 | 0.01 | -0.09 | 280 | 1.29 | 1.29 | 4.52 | 4.52 | 1 | 1 | 1 | 1 | 1 | 1 | 285.99 | 4.26 | 4.26 | 5.5 | 5.5 | 82.56 | 82.56 | c | c
SHS 70 x 2.5 | EN 10219-2:2006-04 | 70 | 2.5 | 5 | 2.5 | 6.59 | 3.29 | 3.29 | 27.142 | 25.571 | 26.356 | 5.172 | 0.052 | 49.41 | 49.41 | 98.82 | 14.12 | 14.12 | 16.54 | 16.54 | 4.13 | 4.13 | 2.74 | 2.74 | 3.87 | 45.44 | 78.35 | 0 | -0.22 | 0.22 | 0 | 0.22 | -0.03 | 0.05 | 0.05 | -0.03 | 110 | 1.17 | 1.17 | 24 | 24 | 1 | 1 | 1 | 1 | 1 | 2 | 154.84 | 3.32 | 3.32 | 3.89 | 3.89 | 44.7 | 44.7 | c | c
SHS 70 x 3 | EN 10219-2:2006-04 | 70 | 3 | 6 | 3 | 7.81 | 3.9 | 3.9 | 26.97 | 25.085 | 26.027 | 6.129 | 0.061 | 57.53 | 57.53 | 115.05 | 16.44 | 16.44 | 19.42 | 19.42 | 4.85 | 4.85 | 2.71 | 2.71 | 3.84 | 44.72 | 92.19 | 0 | -0.25 | 0.25 | 0 | 0.25 | -0.05 | 0.06 | 0.06 | -0.05 | 170 | 1.18 | 1.18 | 19.33 | 19.33 | 1 | 1 | 1 | 1 | 1 | 1 | 183.49 | 3.86 | 3.86 | 4.56 | 4.56 | 52.97 | 52.97 | c | c
SHS 70 x 4 | EN 10219-2:2006-04 | 70 | 4 | 8 | 4 | 10.15 | 5.07 | 5.07 | 26.627 | 24.113 | 25.37 | 7.966 | 0.08 | 72.12 | 72.12 | 144.24 | 20.61 | 20.61 | 24.76 | 24.76 | 6.19 | 6.19 | 2.67 | 2.67 | 3.77 | 43.25 | 117.98 | 0 | -0.3 | 0.3 | 0 | 0.3 | -0.07 | 0.09 | 0.09 | -0.07 | 320 | 1.2 | 1.2 | 13.5 | 13.5 | 1 | 1 | 1 | 1 | 1 | 1 | 238.48 | 4.84 | 4.84 | 5.82 | 5.82 | 68.84 | 68.84 | c | c
SHS 70 x 5 | EN 10219-2:2006-04 | 70 | 5 | 10 | 5 | 12.36 | 6.18 | 6.18 | 26.283 | 23.142 | 24.712 | 9.7 | 0.097 | 84.63 | 84.63 | 169.26 | 24.18 | 24.18 | 29.56 | 29.56 | 7.39 | 7.39 | 2.62 | 2.62 | 3.7 | 41.77 | 141.18 | 0 | -0.33 | 0.33 | 0 | 0.33 | -0.1 | 0.1 | 0.1 | -0.1 | 490 | 1.22 | 1.22 | 10 | 10 | 1 | 1 | 1 | 1 | 1 | 1 | 290.37 | 5.68 | 5.68 | 6.95 | 6.95 | 83.82 | 83.82 | c | c
SHS 70 x 6 | EN 10219-2:2006-04 | 70 | 6 | 12 | 6 | 14.43 | 7.22 | 7.22 | 25.94 | 22.17 | 24.055 | 11.33 | 0.113 | 95.17 | 95.17 | 190.35 | 27.19 | 27.19 | 33.83 | 33.83 | 8.46 | 8.46 | 2.57 | 2.57 | 3.63 | 40.26 | 161.75 | 0 | -0.34 | 0.34 | 0 | 0.34 | -0.13 | 0.11 | 0.11 | -0.13 | 640 | 1.24 | 1.24 | 7.67 | 7.67 | 1 | 1 | 1 | 1 | 1 | 1 | 339.17 | 6.39 | 6.39 | 7.95 | 7.95 | 97.91 | 97.91 | c | c
SHS 70 x 6.3 | EN 10219-2:2006-04 | 70 | 6.3 | 15.75 | 9.45 | 14.69 | 7.34 | 7.34 | 25.296 | 21.338 | 23.317 | 11.531 | 0.115 | 93.77 | 93.77 | 187.55 | 26.79 | 26.79 | 33.8 | 33.8 | 8.45 | 8.45 | 2.53 | 2.53 | 3.57 | 39.21 | 166.19 | 0 | -0.34 | 0.34 | 0 | 0.35 | -0.15 | 0.06 | 0.06 | -0.15 | 730 | 1.26 | 1.26 | 6.11 | 6.11 | 1 | 1 | 1 | 1 | 1 | 1 | 345.21 | 6.3 | 6.3 | 7.94 | 7.94 | 99.65 | 99.65 | c | c
SHS 80 x 3 | EN 10219-2:2006-04 | 80 | 3 | 6 | 3 | 9.01 | 4.5 | 4.5 | 30.97 | 29.085 | 30.027 | 7.071 | 0.071 | 87.84 | 87.84 | 175.69 | 21.96 | 21.96 | 25.78 | 25.78 | 6.44 | 6.44 | 3.12 | 3.12 | 4.42 | 59.12 | 139.66 | 0 | -0.3 | 0.3 | 0 | 0.3 | -0.06 | 0.09 | 0.09 | -0.06 | 280 | 1.17 | 1.17 | 22.67 | 22.67 | 1 | 1 | 1 | 1 | 1 | 1 | 211.69 | 5.16 | 5.16 | 6.06 | 6.06 | 61.11 | 61.11 | c | c
SHS 80 x 4 | EN 10219-2:2006-04 | 80 | 4 | 8 | 4 | 11.75 | 5.87 | 5.87 | 30.627 | 28.113 | 29.37 | 9.222 | 0.092 | 111.04 | 111.04 | 222.09 | 27.76 | 27.76 | 33.07 | 33.07 | 8.27 | 8.27 | 3.07 | 3.07 | 4.35 | 57.45 | 179.81 | 0 | -0.36 | 0.36 | 0 | 0.36 | -0.1 | 0.13 | 0.13 | -0.1 | 540 | 1.19 | 1.19 | 16 | 16 | 1 | 1 | 1 | 1 | 1 | 1 | 276.08 | 6.52 | 6.52 | 7.77 | 7.77 | 79.7 | 79.7 | c | c
SHS 80 x 5 | EN 10219-2:2006-04 | 80 | 5 | 10 | 5 | 14.36 | 7.18 | 7.18 | 30.283 | 27.142 | 28.712 | 11.27 | 0.113 | 131.44 | 131.44 | 262.88 | 32.86 | 32.86 | 39.74 | 39.74 | 9.93 | 9.93 | 3.03 | 3.03 | 4.28 | 55.77 | 216.63 | 0 | -0.4 | 0.4 | 0 | 0.41 | -0.14 | 0.16 | 0.16 | -0.14 | 850 | 1.21 | 1.21 | 12 | 12 | 1 | 1 | 1 | 1 | 1 | 1 | 337.37 | 7.72 | 7.72 | 9.34 | 9.34 | 97.39 | 97.39 | c | c
SHS 80 x 6 | EN 10219-2:2006-04 | 80 | 6 | 12 | 6 | 16.83 | 8.42 | 8.42 | 29.94 | 26.17 | 28.055 | 13.214 | 0.132 | 149.18 | 149.18 | 298.35 | 37.29 | 37.29 | 45.79 | 45.79 | 11.45 | 11.45 | 2.98 | 2.98 | 4.21 | 54.06 | 250.05 | 0 | -0.43 | 0.43 | 0 | 0.44 | -0.19 | 0.18 | 0.18 | -0.19 | 1170 | 1.23 | 1.23 | 9.33 | 9.33 | 1 | 1 | 1 | 1 | 1 | 1 | 395.57 | 8.76 | 8.76 | 10.76 | 10.76 | 114.19 | 114.19 | c | c
SHS 80 x 6.3 | EN 10219-2:2006-04 | 80 | 6.3 | 15.75 | 9.45 | 17.21 | 8.6 | 8.6 | 29.296 | 25.338 | 27.317 | 13.51 | 0.135 | 148.51 | 148.51 | 297.02 | 37.13 | 37.13 | 46.11 | 46.11 | 11.53 | 11.53 | 2.94 | 2.94 | 4.15 | 52.95 | 258.68 | 0 | -0.47 | 0.47 | 0 | 0.48 | -0.22 | 0.13 | 0.13 | -0.22 | 1490 | 1.24 | 1.24 | 7.7 | 7.7 | 1 | 1 | 1 | 1 | 1 | 1 | 404.43 | 8.72 | 8.72 | 10.84 | 10.84 | 116.75 | 116.75 | c | c
SHS 80 x 8 | EN 10219-2:2006-04 | 80 | 8 | 20 | 12 | 20.84 | 10.42 | 10.42 | 28.566 | 23.54 | 26.053 | 16.361 | 0.164 | 168.38 | 168.38 | 336.75 | 42.09 | 42.09 | 53.89 | 53.89 | 13.47 | 13.47 | 2.84 | 2.84 | 4.02 | 49.64 | 302.69 | 0 | -0.42 | 0.42 | 0 | 0.44 | -0.27 | 0.07 | 0.07 | -0.27 | 1630 | 1.28 | 1.28 | 5 | 5 | 1 | 1 | 1 | 1 | 1 | 1 | 489.8 | 9.89 | 9.89 | 12.66 | 12.66 | 141.39 | 141.39 | c | c
SHS 90 x 3 | EN 10219-2:2006-04 | 90 | 3 | 6 | 3 | 10.21 | 5.1 | 5.1 | 34.97 | 33.085 | 34.027 | 8.013 | 0.08 | 127.28 | 127.28 | 254.57 | 28.29 | 28.29 | 33.04 | 33.04 | 8.26 | 8.26 | 3.53 | 3.53 | 4.99 | 75.52 | 201.11 | 0 | -0.35 | 0.35 | 0 | 0.35 | -0.08 | 0.12 | 0.12 | -0.08 | 420 | 1.17 | 1.17 | 26 | 26 | 1 | 1 | 1 | 1 | 1 | 2 | 239.89 | 6.65 | 6.65 | 7.77 | 7.77 | 69.25 | 69.25 | c | c
SHS 90 x 4 | EN 10219-2:2006-04 | 90 | 4 | 8 | 4 | 13.35 | 6.67 | 6.67 | 34.627 | 32.113 | 33.37 | 10.478 | 0.105 | 161.92 | 161.92 | 323.84 | 35.98 | 35.98 | 42.58 | 42.58 | 10.65 | 10.65 | 3.48 | 3.48 | 4.93 | 73.65 | 260.09 | 0 | -0.42 | 0.42 | 0 | 0.42 | -0.13 | 0.18 | 0.18 | -0.13 | 840 | 1.18 | 1.18 | 18.5 | 18.5 | 1 | 1 | 1 | 1 | 1 | 1 | 313.68 | 8.46 | 8.46 | 10.01 | 10.01 | 90.55 | 90.55 | c | c
SHS 90 x 5 | EN 10219-2:2006-04 | 90 | 5 | 10 | 5 | 16.36 | 8.18 | 8.18 | 34.283 | 31.142 | 32.712 | 12.84 | 0.128 | 192.93 | 192.93 | 385.87 | 42.87 | 42.87 | 51.41 | 51.41 | 12.85 | 12.85 | 3.43 | 3.43 | 4.86 | 71.77 | 314.9 | 0 | -0.48 | 0.48 | 0 | 0.48 | -0.19 | 0.23 | 0.23 | -0.19 | 1370 | 1.2 | 1.2 | 14 | 14 | 1 | 1 | 1 | 1 | 1 | 1 | 384.37 | 10.08 | 10.08 | 12.08 | 12.08 | 110.96 | 110.96 | c | c
SHS 90 x 6 | EN 10219-2:2006-04 | 90 | 6 | 12 | 6 | 19.23 | 9.62 | 9.62 | 33.94 | 30.17 | 32.055 | 15.098 | 0.151 | 220.48 | 220.48 | 440.95 | 48.99 | 48.99 | 59.54 | 59.54 | 14.89 | 14.89 | 3.39 | 3.39 | 4.79 | 69.86 | 365.45 | 0 | -0.52 | 0.52 | 0 | 0.53 | -0.25 | 0.27 | 0.27 | -0.25 | 1950 | 1.22 | 1.22 | 11 | 11 | 1 | 1 | 1 | 1 | 1 | 1 | 451.97 | 11.51 | 11.51 | 13.99 | 13.99 | 130.47 | 130.47 | c | c
SHS 90 x 6.3 | EN 10219-2:2006-04 | 90 | 6.3 | 15.75 | 9.45 | 19.73 | 9.86 | 9.86 | 33.296 | 29.338 | 31.317 | 15.488 | 0.155 | 221.13 | 221.13 | 442.27 | 49.14 | 49.14 | 60.3 | 60.3 | 15.08 | 15.08 | 3.35 | 3.35 | 4.73 | 68.69 | 379.72 | 0 | -0.59 | 0.59 | 0 | 0.6 | -0.31 | 0.23 | 0.23 | -0.31 | 2680 | 1.23 | 1.23 | 9.29 | 9.29 | 1 | 1 | 1 | 1 | 1 | 1 | 463.65 | 11.55 | 11.55 | 14.17 | 14.17 | 133.84 | 133.84 | c | c
SHS 90 x 8 | EN 10219-2:2006-04 | 90 | 8 | 20 | 12 | 24.04 | 12.02 | 12.02 | 32.566 | 27.54 | 30.053 | 18.873 | 0.189 | 254.59 | 254.59 | 509.18 | 56.58 | 56.58 | 71.27 | 71.27 | 17.82 | 17.82 | 3.25 | 3.25 | 4.6 | 65.04 | 450.46 | 0 | -0.57 | 0.57 | 0 | 0.59 | -0.4 | 0.17 | 0.17 | -0.4 | 3270 | 1.26 | 1.26 | 6.25 | 6.25 | 1 | 1 | 1 | 1 | 1 | 1 | 565 | 13.3 | 13.3 | 16.75 | 16.75 | 163.1 | 163.1 | c | c
SHS 100 x 3 | EN 10219-2:2006-04 | 100 | 3 | 6 | 3 | 11.41 | 5.7 | 5.7 | 38.97 | 37.085 | 38.027 | 8.955 | 0.09 | 177.05 | 177.05 | 354.09 | 35.41 | 35.41 | 41.21 | 41.21 | 10.3 | 10.3 | 3.94 | 3.94 | 5.57 | 93.92 | 278.33 | 0 | -0.39 | 0.39 | 0 | 0.39 | -0.1 | 0.16 | 0.16 | -0.1 | 610 | 1.16 | 1.16 | 29.33 | 29.33 | 1 | 1 | 1 | 2 | 1 | 3 | 268.09 | 8.32 | 8.32 | 9.68 | 9.68 | 77.39 | 77.39 | c | c
SHS 100 x 4 | EN 10219-2:2006-04 | 100 | 4 | 8 | 4 | 14.95 | 7.47 | 7.47 | 38.627 | 36.113 | 37.37 | 11.734 | 0.117 | 226.35 | 226.35 | 452.7 | 45.27 | 45.27 | 53.3 | 53.3 | 13.32 | 13.32 | 3.89 | 3.89 | 5.5 | 91.85 | 361.21 | 0 | -0.49 | 0.49 | 0 | 0.49 | -0.17 | 0.24 | 0.24 | -0.17 | 1240 | 1.18 | 1.18 | 21 | 21 | 1 | 1 | 1 | 1 | 1 | 1 | 351.28 | 10.64 | 10.64 | 12.53 | 12.53 | 101.4 | 101.4 | c | c
SHS 100 x 5 | EN 10219-2:2006-04 | 100 | 5 | 10 | 5 | 18.36 | 9.18 | 9.18 | 38.283 | 35.142 | 36.712 | 14.41 | 0.144 | 271.1 | 271.1 | 542.2 | 54.22 | 54.22 | 64.59 | 64.59 | 16.15 | 16.15 | 3.84 | 3.84 | 5.43 | 89.77 | 438.99 | 0 | -0.56 | 0.56 | 0 | 0.56 | -0.24 | 0.32 | 0.32 | -0.24 | 2060 | 1.19 | 1.19 | 16 | 16 | 1 | 1 | 1 | 1 | 1 | 1 | 431.37 | 12.74 | 12.74 | 15.18 | 15.18 | 124.53 | 124.53 | c | c
SHS 100 x 6 | EN 10219-2:2006-04 | 100 | 6 | 12 | 6 | 21.63 | 10.82 | 10.82 | 37.94 | 34.17 | 36.055 | 16.982 | 0.17 | 311.47 | 311.47 | 622.95 | 62.29 | 62.29 | 75.1 | 75.1 | 18.78 | 18.78 | 3.79 | 3.79 | 5.37 | 87.66 | 511.56 | 0 | -0.62 | 0.62 | 0 | 0.62 | -0.33 | 0.38 | 0.38 | -0.33 | 3010 | 1.21 | 1.21 | 12.67 | 12.67 | 1 | 1 | 1 | 1 | 1 | 1 | 508.37 | 14.64 | 14.64 | 17.65 | 17.65 | 146.75 | 146.75 | c | c
SHS 100 x 6.3 | EN 10219-2:2006-04 | 100 | 6.3 | 15.75 | 9.45 | 22.25 | 11.12 | 11.12 | 37.296 | 33.338 | 35.317 | 17.466 | 0.175 | 314.17 | 314.17 | 628.34 | 62.83 | 62.83 | 76.38 | 76.38 | 19.1 | 19.1 | 3.76 | 3.76 | 5.31 | 86.43 | 533.08 | 0 | -0.72 | 0.72 | 0 | 0.73 | -0.42 | 0.36 | 0.36 | -0.42 | 4360 | 1.22 | 1.22 | 10.87 | 10.87 | 1 | 1 | 1 | 1 | 1 | 1 | 522.87 | 14.77 | 14.77 | 17.95 | 17.95 | 150.94 | 150.94 | c | c
SHS 100 x 8 | EN 10219-2:2006-04 | 100 | 8 | 20 | 12 | 27.24 | 13.62 | 13.62 | 36.566 | 31.54 | 34.053 | 21.385 | 0.214 | 365.94 | 365.94 | 731.89 | 73.19 | 73.19 | 91.05 | 91.05 | 22.76 | 22.76 | 3.67 | 3.67 | 5.18 | 82.44 | 638.7 | 0 | -0.73 | 0.73 | 0 | 0.74 | -0.55 | 0.32 | 0.32 | -0.55 | 5770 | 1.24 | 1.24 | 7.5 | 7.5 | 1 | 1 | 1 | 1 | 1 | 1 | 640.2 | 17.2 | 17.2 | 21.4 | 21.4 | 184.81 | 184.81 | c | c
SHS 100 x 10 | EN 10219-2:2006-04 | 100 | 10 | 25 | 15 | 32.57 | 16.28 | 16.28 | 35.708 | 29.425 | 32.566 | 25.565 | 0.256 | 411.08 | 411.08 | 822.15 | 82.22 | 82.22 | 105.25 | 105.25 | 26.31 | 26.31 | 3.55 | 3.55 | 5.02 | 77.57 | 738.99 | 0 | -0.66 | 0.66 | 0 | 0.69 | -0.66 | 0.16 | 0.16 | -0.66 | 6210 | 1.28 | 1.28 | 5 | 5 | 1 | 1 | 1 | 1 | 1 | 1 | 765.31 | 19.32 | 19.32 | 24.73 | 24.73 | 220.93 | 220.93 | c | c
SHS 100 x 12 | EN 10219-2:2006-04 | 100 | 12 | 36 | 24 | 36.06 | 18.03 | 18.03 | 33.819 | 26.28 | 30.05 | 28.307 | 0.283 | 408.06 | 408.06 | 816.12 | 81.61 | 81.61 | 109.72 | 109.72 | 27.43 | 27.43 | 3.36 | 3.36 | 4.76 | 69.71 | 776.33 | 0 | -0.34 | 0.34 | 0 | 0.4 | -0.52 | -0.24 | -0.24 | -0.52 | 2650 | 1.34 | 1.34 | 2.33 | 2.33 | 1 | 1 | 1 | 1 | 1 | 1 | 847.4 | 19.18 | 19.18 | 25.78 | 25.78 | 244.62 | 244.62 | c | c
SHS 100 x 12.5 | EN 10219-2:2006-04 | 100 | 12.5 | 37.5 | 25 | 37.04 | 18.52 | 18.52 | 33.562 | 25.708 | 29.635 | 29.079 | 0.291 | 410.38 | 410.38 | 820.76 | 82.08 | 82.08 | 111.41 | 111.41 | 27.85 | 27.85 | 3.33 | 3.33 | 4.71 | 68.18 | 784.29 | 0 | -0.28 | 0.28 | 0 | 0.35 | -0.48 | -0.26 | -0.26 | -0.48 | 2120 | 1.36 | 1.36 | 2 | 2 | 1 | 1 | 1 | 1 | 1 | 1 | 870.53 | 19.29 | 19.29 | 26.18 | 26.18 | 251.3 | 251.3 | c | c
SHS 120 x 3 | EN 10219-2:2006-04 | 120 | 3 | 6 | 3 | 13.81 | 6.9 | 6.9 | 46.97 | 45.085 | 46.027 | 10.839 | 0.108 | 312.35 | 312.35 | 624.69 | 52.06 | 52.06 | 60.24 | 60.24 | 15.06 | 15.06 | 4.76 | 4.76 | 6.73 | 136.72 | 487.31 | 0 | -0.49 | 0.49 | 0 | 0.49 | -0.15 | 0.25 | 0.25 | -0.15 | 1140 | 1.16 | 1.16 | 36 | 36 | 1 | 2 | 1 | 4 | 1 | 4 | 324.49 | 12.23 | 12.23 | 14.16 | 14.16 | 93.67 | 93.67 | c | c
SHS 120 x 4 | EN 10219-2:2006-04 | 120 | 4 | 8 | 4 | 18.15 | 9.07 | 9.07 | 46.627 | 44.113 | 45.37 | 14.246 | 0.142 | 402.28 | 402.28 | 804.55 | 67.05 | 67.05 | 78.33 | 78.33 | 19.58 | 19.58 | 4.71 | 4.71 | 6.66 | 134.25 | 635.6 | 0 | -0.61 | 0.61 | 0 | 0.61 | -0.25 | 0.39 | 0.39 | -0.25 | 2380 | 1.17 | 1.17 | 26 | 26 | 1 | 1 | 1 | 1 | 1 | 2 | 426.48 | 15.76 | 15.76 | 18.41 | 18.41 | 123.11 | 123.11 | c | c
SHS 120 x 5 | EN 10219-2:2006-04 | 120 | 5 | 10 | 5 | 22.36 | 11.18 | 11.18 | 46.283 | 43.142 | 44.712 | 17.55 | 0.175 | 485.47 | 485.47 | 970.95 | 80.91 | 80.91 | 95.45 | 95.45 | 23.86 | 23.86 | 4.66 | 4.66 | 6.59 | 131.77 | 776.63 | 0 | -0.72 | 0.72 | 0 | 0.72 | -0.37 | 0.53 | 0.53 | -0.37 | 4080 | 1.18 | 1.18 | 20 | 20 | 1 | 1 | 1 | 1 | 1 | 1 | 525.37 | 19.01 | 19.01 | 22.43 | 22.43 | 151.66 | 151.66 | c | c
SHS 120 x 6 | EN 10219-2:2006-04 | 120 | 6 | 12 | 6 | 26.43 | 13.22 | 13.22 | 45.94 | 42.17 | 44.055 | 20.75 | 0.207 | 562.16 | 562.16 | 1124.31 | 93.69 | 93.69 | 111.61 | 111.61 | 27.9 | 27.9 | 4.61 | 4.61 | 6.52 | 129.26 | 910.28 | 0 | -0.81 | 0.81 | 0 | 0.81 | -0.51 | 0.66 | 0.66 | -0.51 | 6160 | 1.19 | 1.19 | 16 | 16 | 1 | 1 | 1 | 1 | 1 | 1 | 621.17 | 22.02 | 22.02 | 26.23 | 26.23 | 179.32 | 179.32 | c | c
SHS 120 x 6.3 | EN 10219-2:2006-04 | 120 | 6.3 | 15.75 | 9.45 | 27.29 | 13.64 | 13.64 | 45.296 | 41.338 | 43.317 | 21.422 | 0.214 | 571.55 | 571.55 | 1143.11 | 95.26 | 95.26 | 114.22 | 114.22 | 28.55 | 28.55 | 4.58 | 4.58 | 6.47 | 127.91 | 951.88 | 0 | -0.98 | 0.98 | 0 | 0.98 | -0.67 | 0.7 | 0.7 | -0.67 | 9630 | 1.2 | 1.2 | 14.05 | 14.05 | 1 | 1 | 1 | 1 | 1 | 1 | 641.31 | 22.39 | 22.39 | 26.84 | 26.84 | 185.13 | 185.13 | c | c
SHS 120 x 8 | EN 10219-2:2006-04 | 120 | 8 | 20 | 12 | 33.64 | 16.82 | 16.82 | 44.566 | 39.54 | 42.053 | 26.409 | 0.264 | 676.88 | 676.88 | 1353.75 | 112.81 | 112.81 | 137.81 | 137.81 | 34.45 | 34.45 | 4.49 | 4.49 | 6.34 | 123.24 | 1155.77 | 0 | -1.05 | 1.05 | 0 | 1.06 | -0.93 | 0.74 | 0.74 | -0.93 | 14120 | 1.22 | 1.22 | 10 | 10 | 1 | 1 | 1 | 1 | 1 | 1 | 790.6 | 26.51 | 26.51 | 32.39 | 32.39 | 228.23 | 228.23 | c | c
SHS 120 x 10 | EN 10219-2:2006-04 | 120 | 10 | 25 | 15 | 40.57 | 20.28 | 20.28 | 43.708 | 37.425 | 40.566 | 31.845 | 0.318 | 776.81 | 776.81 | 1553.62 | 129.47 | 129.47 | 161.82 | 161.82 | 40.45 | 40.45 | 4.38 | 4.38 | 6.19 | 117.57 | 1362.89 | 0 | -1.04 | 1.04 | 0 | 1.06 | -1.2 | 0.62 | 0.62 | -1.2 | 17760 | 1.25 | 1.25 | 7 | 7 | 1 | 1 | 1 | 1 | 1 | 1 | 953.31 | 30.42 | 30.42 | 38.03 | 38.03 | 275.2 | 275.2 | c | c
SHS 120 x 12 | EN 10219-2:2006-04 | 120 | 12 | 36 | 24 | 45.66 | 22.83 | 22.83 | 41.819 | 34.28 | 38.05 | 35.843 | 0.358 | 805.7 | 805.7 | 1611.39 | 134.28 | 134.28 | 174.09 | 174.09 | 43.52 | 43.52 | 4.2 | 4.2 | 5.94 | 108.91 | 1496.45 | 0 | -0.78 | 0.78 | 0 | 0.85 | -1.26 | -0.13 | -0.13 | -1.26 | 14020 | 1.3 | 1.3 | 4 | 4 | 1 | 1 | 1 | 1 | 1 | 1 | 1073 | 31.56 | 31.56 | 40.91 | 40.91 | 309.75 | 309.75 | c | c
SHS 120 x 12.5 | EN 10219-2:2006-04 | 120 | 12.5 | 37.5 | 25 | 47.04 | 23.52 | 23.52 | 41.562 | 33.708 | 37.635 | 36.929 | 0.369 | 817.01 | 817.01 | 1634.03 | 136.17 | 136.17 | 177.83 | 177.83 | 44.46 | 44.46 | 4.17 | 4.17 | 5.89 | 107.18 | 1526.17 | 0 | -0.72 | 0.72 | 0 | 0.8 | -1.24 | -0.23 | -0.23 | -1.24 | 12910 | 1.31 | 1.31 | 3.6 | 3.6 | 1 | 1 | 1 | 1 | 1 | 1 | 1105.53 | 32 | 32 | 41.79 | 41.79 | 319.14 | 319.14 | c | c
SHS 140 x 4 | EN 10219-2:2006-04 | 140 | 4 | 8 | 4 | 21.35 | 10.67 | 10.67 | 54.627 | 52.113 | 53.37 | 16.758 | 0.168 | 651.62 | 651.62 | 1303.23 | 93.09 | 93.09 | 108.15 | 108.15 | 27.04 | 27.04 | 5.52 | 5.52 | 7.81 | 184.65 | 1022.18 | 0 | -0.74 | 0.74 | 0 | 0.74 | -0.35 | 0.57 | 0.57 | -0.35 | 4060 | 1.16 | 1.16 | 31 | 31 | 1 | 1 | 1 | 3 | 1 | 4 | 501.68 | 21.88 | 21.88 | 25.42 | 25.42 | 144.82 | 144.82 | c | c
SHS 140 x 5 | EN 10219-2:2006-04 | 140 | 5 | 10 | 5 | 26.36 | 13.18 | 13.18 | 54.283 | 51.142 | 52.712 | 20.69 | 0.207 | 790.56 | 790.56 | 1581.12 | 112.94 | 112.94 | 132.3 | 132.3 | 33.08 | 33.08 | 5.48 | 5.48 | 7.75 | 181.77 | 1253.57 | 0 | -0.88 | 0.88 | 0 | 0.88 | -0.53 | 0.79 | 0.79 | -0.53 | 7110 | 1.17 | 1.17 | 24 | 24 | 1 | 1 | 1 | 1 | 1 | 2 | 619.37 | 26.54 | 26.54 | 31.09 | 31.09 | 178.8 | 178.8 | c | c
SHS 140 x 6 | EN 10219-2:2006-04 | 140 | 6 | 12 | 6 | 31.23 | 15.62 | 15.62 | 53.94 | 50.17 | 52.055 | 24.518 | 0.245 | 920.43 | 920.43 | 1840.85 | 131.49 | 131.49 | 155.33 | 155.33 | 38.83 | 38.83 | 5.43 | 5.43 | 7.68 | 178.86 | 1475.02 | 0 | -1 | 1 | 0 | 1 | -0.72 | 1.01 | 1.01 | -0.72 | 10980 | 1.18 | 1.18 | 19.33 | 19.33 | 1 | 1 | 1 | 1 | 1 | 1 | 733.97 | 30.9 | 30.9 | 36.5 | 36.5 | 211.88 | 211.88 | c | c
SHS 140 x 6.3 | EN 10219-2:2006-04 | 140 | 6.3 | 15.75 | 9.45 | 32.33 | 16.16 | 16.16 | 53.296 | 49.338 | 51.317 | 25.379 | 0.254 | 940.82 | 940.82 | 1881.64 | 134.4 | 134.4 | 159.62 | 159.62 | 39.9 | 39.9 | 5.39 | 5.39 | 7.63 | 177.39 | 1545.32 | 0 | -1.24 | 1.24 | 0 | 1.25 | -0.97 | 1.15 | 1.15 | -0.97 | 18030 | 1.19 | 1.19 | 17.22 | 17.22 | 1 | 1 | 1 | 1 | 1 | 1 | 759.75 | 31.58 | 31.58 | 37.51 | 37.51 | 219.32 | 219.32 | c | c
SHS 140 x 8 | EN 10219-2:2006-04 | 140 | 8 | 20 | 12 | 40.04 | 20.02 | 20.02 | 52.566 | 47.54 | 50.053 | 31.433 | 0.314 | 1126.77 | 1126.77 | 2253.55 | 160.97 | 160.97 | 194.18 | 194.18 | 48.54 | 48.54 | 5.3 | 5.3 | 7.5 | 172.04 | 1892.3 | 0 | -1.37 | 1.37 | 0 | 1.38 | -1.4 | 1.35 | 1.35 | -1.4 | 28170 | 1.21 | 1.21 | 12.5 | 12.5 | 1 | 1 | 1 | 1 | 1 | 1 | 941 | 37.83 | 37.83 | 45.63 | 45.63 | 271.64 | 271.64 | c | c
SHS 140 x 10 | EN 10219-2:2006-04 | 140 | 10 | 25 | 15 | 48.57 | 24.28 | 24.28 | 51.708 | 45.425 | 48.566 | 38.125 | 0.381 | 1311.67 | 1311.67 | 2623.35 | 187.38 | 187.38 | 230.38 | 230.38 | 57.6 | 57.6 | 5.2 | 5.2 | 7.35 | 165.57 | 2257.71 | 0 | -1.43 | 1.43 | 0 | 1.45 | -1.88 | 1.34 | 1.34 | -1.88 | 38830 | 1.23 | 1.23 | 9 | 9 | 1 | 1 | 1 | 1 | 1 | 1 | 1141.31 | 44.03 | 44.03 | 54.14 | 54.14 | 329.47 | 329.47 | c | c
SHS 140 x 12 | EN 10219-2:2006-04 | 140 | 12 | 36 | 24 | 55.26 | 27.63 | 27.63 | 49.819 | 42.28 | 46.05 | 43.379 | 0.434 | 1398.33 | 1398.33 | 2796.66 | 199.76 | 199.76 | 252.87 | 252.87 | 63.22 | 63.22 | 5.03 | 5.03 | 7.11 | 156.11 | 2540.4 | 0 | -1.29 | 1.29 | 0 | 1.36 | -2.27 | 0.37 | 0.37 | -2.27 | 41640 | 1.27 | 1.27 | 5.67 | 5.67 | 1 | 1 | 1 | 1 | 1 | 1 | 1298.6 | 46.94 | 46.94 | 59.43 | 59.43 | 374.87 | 374.87 | c | c
SHS 140 x 12.5 | EN 10219-2:2006-04 | 140 | 12.5 | 37.5 | 25 | 57.04 | 28.52 | 28.52 | 49.562 | 41.708 | 45.635 | 44.779 | 0.448 | 1425.23 | 1425.23 | 2850.47 | 203.6 | 203.6 | 259.25 | 259.25 | 64.81 | 64.81 | 5 | 5 | 7.07 | 154.18 | 2604.51 | 0 | -1.24 | 1.24 | 0 | 1.32 | -2.31 | 0.22 | 0.22 | -2.31 | 40650 | 1.27 | 1.27 | 5.2 | 5.2 | 1 | 1 | 1 | 1 | 1 | 1 | 1340.53 | 47.85 | 47.85 | 60.92 | 60.92 | 386.98 | 386.98 | c | c
SHS 150 x 4 | EN 10219-2:2006-04 | 150 | 4 | 8 | 4 | 22.95 | 11.47 | 11.47 | 58.627 | 56.113 | 57.37 | 18.014 | 0.18 | 807.82 | 807.82 | 1615.63 | 107.71 | 107.71 | 124.87 | 124.87 | 31.22 | 31.22 | 5.93 | 5.93 | 8.39 | 212.85 | 1263.53 | 0 | -0.81 | 0.81 | 0 | 0.81 | -0.41 | 0.67 | 0.67 | -0.41 | 5130 | 1.16 | 1.16 | 33.5 | 33.5 | 1 | 2 | 1 | 3 | 1 | 4 | 539.28 | 25.31 | 25.31 | 29.34 | 29.34 | 155.68 | 155.68 | c | c
SHS 150 x 5 | EN 10219-2:2006-04 | 150 | 5 | 10 | 5 | 28.36 | 14.18 | 14.18 | 58.283 | 55.142 | 56.712 | 22.26 | 0.223 | 982.12 | 982.12 | 1964.24 | 130.95 | 130.95 | 152.98 | 152.98 | 38.25 | 38.25 | 5.89 | 5.89 | 8.32 | 209.77 | 1551.77 | 0 | -0.96 | 0.96 | 0 | 0.96 | -0.62 | 0.94 | 0.94 | -0.62 | 9070 | 1.17 | 1.17 | 26 | 26 | 1 | 1 | 1 | 1 | 1 | 2 | 666.37 | 30.77 | 30.77 | 35.95 | 35.95 | 192.36 | 192.36 | c | c
SHS 150 x 6 | EN 10219-2:2006-04 | 150 | 6 | 12 | 6 | 33.63 | 16.82 | 16.82 | 57.94 | 54.17 | 56.055 | 26.402 | 0.264 | 1145.91 | 1145.91 | 2291.81 | 152.79 | 152.79 | 179.88 | 179.88 | 44.97 | 44.97 | 5.84 | 5.84 | 8.25 | 206.66 | 1828.65 | 0 | -1.09 | 1.09 | 0 | 1.1 | -0.85 | 1.22 | 1.22 | -0.85 | 14130 | 1.18 | 1.18 | 21 | 21 | 1 | 1 | 1 | 1 | 1 | 1 | 790.37 | 35.91 | 35.91 | 42.27 | 42.27 | 228.16 | 228.16 | c | c
SHS 150 x 6.3 | EN 10219-2:2006-04 | 150 | 6.3 | 15.75 | 9.45 | 34.85 | 17.42 | 17.42 | 57.296 | 53.338 | 55.317 | 27.357 | 0.274 | 1173.71 | 1173.71 | 2347.42 | 156.49 | 156.49 | 185.15 | 185.15 | 46.29 | 46.29 | 5.8 | 5.8 | 8.21 | 205.13 | 1916.99 | 0 | -1.37 | 1.37 | 0 | 1.38 | -1.15 | 1.41 | 1.41 | -1.15 | 23640 | 1.18 | 1.18 | 18.81 | 18.81 | 1 | 1 | 1 | 1 | 1 | 1 | 818.97 | 36.78 | 36.78 | 43.51 | 43.51 | 236.41 | 236.41 | c | c
SHS 150 x 8 | EN 10219-2:2006-04 | 150 | 8 | 20 | 12 | 43.24 | 21.62 | 21.62 | 56.566 | 51.54 | 54.053 | 33.945 | 0.339 | 1411.83 | 1411.83 | 2823.67 | 188.24 | 188.24 | 225.96 | 225.96 | 56.49 | 56.49 | 5.71 | 5.71 | 8.08 | 199.44 | 2354.86 | 0 | -1.54 | 1.54 | 0 | 1.55 | -1.67 | 1.72 | 1.72 | -1.67 | 37800 | 1.2 | 1.2 | 13.75 | 13.75 | 1 | 1 | 1 | 1 | 1 | 1 | 1016.2 | 44.24 | 44.24 | 53.1 | 53.1 | 293.35 | 293.35 | c | c
SHS 150 x 10 | EN 10219-2:2006-04 | 150 | 10 | 25 | 15 | 52.57 | 26.28 | 26.28 | 55.708 | 49.425 | 52.566 | 41.265 | 0.413 | 1652.53 | 1652.53 | 3305.06 | 220.34 | 220.34 | 269.17 | 269.17 | 67.29 | 67.29 | 5.61 | 5.61 | 7.93 | 192.57 | 2821.71 | 0 | -1.63 | 1.63 | 0 | 1.65 | -2.27 | 1.81 | 1.81 | -2.27 | 53850 | 1.22 | 1.22 | 10 | 10 | 1 | 1 | 1 | 1 | 1 | 1 | 1235.31 | 51.78 | 51.78 | 63.25 | 63.25 | 356.6 | 356.6 | c | c
SHS 150 x 12 | EN 10219-2:2006-04 | 150 | 12 | 36 | 24 | 60.06 | 30.03 | 30.03 | 53.819 | 46.28 | 50.05 | 47.147 | 0.471 | 1779.77 | 1779.77 | 3559.54 | 237.3 | 237.3 | 297.66 | 297.66 | 74.42 | 74.42 | 5.44 | 5.44 | 7.7 | 182.71 | 3201.74 | 0 | -1.57 | 1.57 | 0 | 1.63 | -2.88 | 0.79 | 0.79 | -2.88 | 63950 | 1.25 | 1.25 | 6.5 | 6.5 | 1 | 1 | 1 | 1 | 1 | 1 | 1411.4 | 55.77 | 55.77 | 69.95 | 69.95 | 407.44 | 407.44 | c | c
SHS 150 x 12.5 | EN 10219-2:2006-04 | 150 | 12.5 | 37.5 | 25 | 62.04 | 31.02 | 31.02 | 53.562 | 45.708 | 49.635 | 48.704 | 0.487 | 1817.44 | 1817.44 | 3634.88 | 242.33 | 242.33 | 305.58 | 305.58 | 76.4 | 76.4 | 5.41 | 5.41 | 7.65 | 180.68 | 3288.52 | 0 | -1.52 | 1.52 | 0 | 1.59 | -2.95 | 0.61 | 0.61 | -2.95 | 63600 | 1.26 | 1.26 | 6 | 6 | 1 | 1 | 1 | 1 | 1 | 1 | 1458.03 | 56.95 | 56.95 | 71.81 | 71.81 | 420.9 | 420.9 | c | c
SHS 150 x 16 | EN 10219-2:2006-04 | 150 | 16 | 48 | 32 | 74.77 | 37.39 | 37.39 | 51.759 | 41.706 | 46.733 | 58.696 | 0.587 | 2009.42 | 2009.42 | 4018.85 | 267.92 | 267.92 | 351.44 | 351.44 | 87.86 | 87.86 | 5.18 | 5.18 | 7.33 | 165.83 | 3765.83 | 0 | -1.07 | 1.07 | 0 | 1.19 | -2.99 | -0.68 | -0.68 | -2.99 | 46450 | 1.31 | 1.31 | 3.38 | 3.38 | 1 | 1 | 1 | 1 | 1 | 1 | 1757.15 | 62.96 | 62.96 | 82.59 | 82.59 | 507.25 | 507.25 | c | c
SHS 160 x 4 | EN 10219-2:2006-04 | 160 | 4 | 8 | 4 | 24.55 | 12.27 | 12.27 | 62.627 | 60.113 | 61.37 | 19.27 | 0.193 | 987.17 | 987.17 | 1974.34 | 123.4 | 123.4 | 142.78 | 142.78 | 35.7 | 35.7 | 6.34 | 6.34 | 8.97 | 243.05 | 1540.14 | 0 | -0.87 | 0.87 | 0 | 0.87 | -0.47 | 0.78 | 0.78 | -0.47 | 6390 | 1.16 | 1.16 | 36 | 36 | 1 | 2 | 1 | 4 | 1 | 4 | 576.88 | 29 | 29 | 33.55 | 33.55 | 166.53 | 166.53 | c | c
SHS 160 x 5 | EN 10219-2:2006-04 | 160 | 5 | 10 | 5 | 30.36 | 15.18 | 15.18 | 62.283 | 59.142 | 60.712 | 23.83 | 0.238 | 1202.36 | 1202.36 | 2404.71 | 150.29 | 150.29 | 175.16 | 175.16 | 43.79 | 43.79 | 6.29 | 6.29 | 8.9 | 239.77 | 1893.79 | 0 | -1.04 | 1.04 | 0 | 1.04 | -0.71 | 1.11 | 1.11 | -0.71 | 11360 | 1.17 | 1.17 | 28 | 28 | 1 | 1 | 1 | 2 | 1 | 3 | 713.37 | 35.32 | 35.32 | 41.16 | 41.16 | 205.93 | 205.93 | c | c
SHS 160 x 6 | EN 10219-2:2006-04 | 160 | 6 | 12 | 6 | 36.03 | 18.02 | 18.02 | 61.94 | 58.17 | 60.055 | 28.286 | 0.283 | 1405.48 | 1405.48 | 2810.96 | 175.69 | 175.69 | 206.24 | 206.24 | 51.56 | 51.56 | 6.25 | 6.25 | 8.83 | 236.46 | 2234.58 | 0 | -1.19 | 1.19 | 0 | 1.19 | -0.98 | 1.45 | 1.45 | -0.98 | 17840 | 1.17 | 1.17 | 22.67 | 22.67 | 1 | 1 | 1 | 1 | 1 | 1 | 846.77 | 41.29 | 41.29 | 48.47 | 48.47 | 244.44 | 244.44 | c | c
SHS 160 x 6.3 | EN 10219-2:2006-04 | 160 | 6.3 | 15.75 | 9.45 | 37.37 | 18.68 | 18.68 | 61.296 | 57.338 | 59.317 | 29.335 | 0.293 | 1442.13 | 1442.13 | 2884.27 | 180.27 | 180.27 | 212.57 | 212.57 | 53.14 | 53.14 | 6.21 | 6.21 | 8.79 | 234.87 | 2343.65 | 0 | -1.51 | 1.51 | 0 | 1.51 | -1.34 | 1.71 | 1.71 | -1.34 | 30300 | 1.18 | 1.18 | 20.4 | 20.4 | 1 | 1 | 1 | 1 | 1 | 1 | 878.19 | 42.36 | 42.36 | 49.95 | 49.95 | 253.51 | 253.51 | c | c
SHS 160 x 8 | EN 10219-2:2006-04 | 160 | 8 | 20 | 12 | 46.44 | 23.22 | 23.22 | 60.566 | 55.54 | 58.053 | 36.457 | 0.365 | 1741.23 | 1741.23 | 3482.47 | 217.65 | 217.65 | 260.14 | 260.14 | 65.03 | 65.03 | 6.12 | 6.12 | 8.66 | 228.84 | 2886.67 | 0 | -1.7 | 1.7 | 0 | 1.71 | -1.96 | 2.13 | 2.13 | -1.96 | 49430 | 1.2 | 1.2 | 15 | 15 | 1 | 1 | 1 | 1 | 1 | 1 | 1091.4 | 51.15 | 51.15 | 61.13 | 61.13 | 315.06 | 315.06 | c | c
SHS 160 x 10 | EN 10219-2:2006-04 | 160 | 10 | 25 | 15 | 56.57 | 28.28 | 28.28 | 59.708 | 53.425 | 56.566 | 44.405 | 0.444 | 2047.67 | 2047.67 | 4095.34 | 255.96 | 255.96 | 310.95 | 310.95 | 77.74 | 77.74 | 6.02 | 6.02 | 8.51 | 221.57 | 3471.44 | 0 | -1.84 | 1.84 | 0 | 1.86 | -2.7 | 2.35 | 2.35 | -2.7 | 72360 | 1.21 | 1.21 | 11 | 11 | 1 | 1 | 1 | 1 | 1 | 1 | 1329.31 | 60.15 | 60.15 | 73.07 | 73.07 | 383.74 | 383.74 | c | c
SHS 160 x 12 | EN 10219-2:2006-04 | 160 | 12 | 36 | 24 | 64.86 | 32.43 | 32.43 | 57.819 | 50.28 | 54.05 | 50.915 | 0.509 | 2224.36 | 2224.36 | 4448.72 | 278.05 | 278.05 | 346.05 | 346.05 | 86.51 | 86.51 | 5.86 | 5.86 | 8.28 | 211.31 | 3965.58 | 0 | -1.84 | 1.84 | 0 | 1.91 | -3.55 | 1.32 | 1.32 | -3.55 | 93230 | 1.24 | 1.24 | 7.33 | 7.33 | 1 | 1 | 1 | 1 | 1 | 1 | 1524.2 | 65.34 | 65.34 | 81.32 | 81.32 | 440 | 440 | c | c
SHS 160 x 12.5 | EN 10219-2:2006-04 | 160 | 12.5 | 37.5 | 25 | 67.04 | 33.52 | 33.52 | 57.562 | 49.708 | 53.635 | 52.629 | 0.526 | 2275.04 | 2275.04 | 4550.08 | 284.38 | 284.38 | 355.66 | 355.66 | 88.92 | 88.92 | 5.83 | 5.83 | 8.24 | 209.18 | 4079.07 | 0 | -1.81 | 1.81 | 0 | 1.88 | -3.66 | 1.13 | 1.13 | -3.66 | 94070 | 1.25 | 1.25 | 6.8 | 6.8 | 1 | 1 | 1 | 1 | 1 | 1 | 1575.53 | 66.83 | 66.83 | 83.58 | 83.58 | 454.82 | 454.82 | c | c
SHS 160 x 16 | EN 10219-2:2006-04 | 160 | 16 | 48 | 32 | 81.17 | 40.59 | 40.59 | 55.759 | 45.706 | 50.733 | 63.72 | 0.637 | 2546.4 | 2546.4 | 5092.79 | 318.3 | 318.3 | 412.67 | 412.67 | 103.17 | 103.17 | 5.6 | 5.6 | 7.92 | 193.63 | 4729.52 | 0 | -1.39 | 1.39 | 0 | 1.51 | -3.97 | -0.42 | -0.42 | -3.97 | 78800 | 1.3 | 1.3 | 4 | 4 | 1 | 1 | 1 | 1 | 1 | 1 | 1907.55 | 74.8 | 74.8 | 96.98 | 96.98 | 550.66 | 550.66 | c | c
SHS 180 x 4 | EN 10219-2:2006-04 | 180 | 4 | 8 | 4 | 27.75 | 13.87 | 13.87 | 70.627 | 68.113 | 69.37 | 21.782 | 0.218 | 1421.74 | 1421.74 | 2843.49 | 157.97 | 157.97 | 182.21 | 182.21 | 45.55 | 45.55 | 7.16 | 7.16 | 10.12 | 309.45 | 2208.68 | 0 | -1 | 1 | 0 | 1 | -0.61 | 1.03 | 1.03 | -0.61 | 9470 | 1.15 | 1.15 | 41 | 41 | 1 | 3 | 1 | 4 | 1 | 4 | 652.08 | 37.12 | 37.12 | 42.82 | 42.82 | 188.24 | 188.24 | c | c
SHS 180 x 5 | EN 10219-2:2006-04 | 180 | 5 | 10 | 5 | 34.36 | 17.18 | 17.18 | 70.283 | 67.142 | 68.712 | 26.97 | 0.27 | 1736.87 | 1736.87 | 3473.73 | 192.99 | 192.99 | 224.02 | 224.02 | 56 | 56 | 7.11 | 7.11 | 10.06 | 305.77 | 2721.3 | 0 | -1.2 | 1.2 | 0 | 1.2 | -0.92 | 1.48 | 1.48 | -0.92 | 17040 | 1.16 | 1.16 | 32 | 32 | 1 | 1 | 1 | 3 | 1 | 4 | 807.37 | 45.35 | 45.35 | 52.64 | 52.64 | 233.07 | 233.07 | c | c
SHS 180 x 6 | EN 10219-2:2006-04 | 180 | 6 | 12 | 6 | 40.83 | 20.42 | 20.42 | 69.94 | 66.17 | 68.055 | 32.054 | 0.321 | 2036.52 | 2036.52 | 4073.04 | 226.28 | 226.28 | 264.35 | 264.35 | 66.09 | 66.09 | 7.06 | 7.06 | 9.99 | 302.06 | 3217.75 | 0 | -1.38 | 1.38 | 0 | 1.38 | -1.28 | 1.96 | 1.96 | -1.28 | 27080 | 1.17 | 1.17 | 26 | 26 | 1 | 1 | 1 | 1 | 1 | 2 | 959.57 | 53.18 | 53.18 | 62.12 | 62.12 | 277.01 | 277.01 | c | c
SHS 180 x 6.3 | EN 10219-2:2006-04 | 180 | 6.3 | 15.75 | 9.45 | 42.41 | 21.2 | 21.2 | 69.296 | 65.338 | 67.317 | 33.292 | 0.333 | 2095.65 | 2095.65 | 4191.3 | 232.85 | 232.85 | 273.09 | 273.09 | 68.27 | 68.27 | 7.03 | 7.03 | 9.94 | 300.35 | 3377.1 | 0 | -1.77 | 1.77 | 0 | 1.78 | -1.76 | 2.38 | 2.38 | -1.76 | 47180 | 1.17 | 1.17 | 23.57 | 23.57 | 1 | 1 | 1 | 1 | 1 | 2 | 996.63 | 54.72 | 54.72 | 64.18 | 64.18 | 287.7 | 287.7 | c | c
SHS 180 x 8 | EN 10219-2:2006-04 | 180 | 8 | 20 | 12 | 52.84 | 26.42 | 26.42 | 68.566 | 63.54 | 66.053 | 41.481 | 0.415 | 2545.86 | 2545.86 | 5091.72 | 282.87 | 282.87 | 335.7 | 335.7 | 83.93 | 83.93 | 6.94 | 6.94 | 9.82 | 293.64 | 4177.29 | 0 | -2.04 | 2.04 | 0 | 2.05 | -2.61 | 3.1 | 3.1 | -2.61 | 79410 | 1.19 | 1.19 | 17.5 | 17.5 | 1 | 1 | 1 | 1 | 1 | 1 | 1241.8 | 66.48 | 66.48 | 78.89 | 78.89 | 358.48 | 358.48 | c | c
SHS 180 x 10 | EN 10219-2:2006-04 | 180 | 10 | 25 | 15 | 64.57 | 32.28 | 32.28 | 67.708 | 61.425 | 64.566 | 50.685 | 0.507 | 3016.8 | 3016.8 | 6033.6 | 335.2 | 335.2 | 403.51 | 403.51 | 100.88 | 100.88 | 6.84 | 6.84 | 9.67 | 285.57 | 5052.05 | 0 | -2.25 | 2.25 | 0 | 2.27 | -3.67 | 3.63 | 3.63 | -3.67 | 121290 | 1.2 | 1.2 | 13 | 13 | 1 | 1 | 1 | 1 | 1 | 1 | 1517.31 | 78.77 | 78.77 | 94.83 | 94.83 | 438.01 | 438.01 | c | c
SHS 180 x 12 | EN 10219-2:2006-04 | 180 | 12 | 36 | 24 | 74.46 | 37.23 | 37.23 | 65.819 | 58.28 | 62.05 | 58.451 | 0.585 | 3322.19 | 3322.19 | 6644.38 | 369.13 | 369.13 | 453.63 | 453.63 | 113.41 | 113.41 | 6.68 | 6.68 | 9.45 | 274.51 | 5829.52 | 0 | -2.42 | 2.42 | 0 | 2.48 | -5.1 | 2.74 | 2.74 | -5.1 | 176680 | 1.23 | 1.23 | 9 | 9 | 1 | 1 | 1 | 1 | 1 | 1 | 1749.8 | 86.75 | 86.75 | 106.6 | 106.6 | 505.12 | 505.12 | c | c
SHS 180 x 12.5 | EN 10219-2:2006-04 | 180 | 12.5 | 37.5 | 25 | 77.04 | 38.52 | 38.52 | 65.562 | 57.708 | 61.635 | 60.479 | 0.605 | 3406.43 | 3406.43 | 6812.87 | 378.49 | 378.49 | 467.08 | 467.08 | 116.77 | 116.77 | 6.65 | 6.65 | 9.4 | 272.18 | 6009.72 | 0 | -2.4 | 2.4 | 0 | 2.46 | -5.31 | 2.56 | 2.56 | -5.31 | 182010 | 1.23 | 1.23 | 8.4 | 8.4 | 1 | 1 | 1 | 1 | 1 | 1 | 1810.53 | 88.95 | 88.95 | 109.76 | 109.76 | 522.65 | 522.65 | c | c
SHS 180 x 16 | EN 10219-2:2006-04 | 180 | 16 | 48 | 32 | 93.97 | 46.99 | 46.99 | 63.759 | 53.706 | 58.733 | 73.768 | 0.738 | 3886.74 | 3886.74 | 7773.48 | 431.86 | 431.86 | 549.52 | 549.52 | 137.38 | 137.38 | 6.43 | 6.43 | 9.1 | 255.23 | 7098.19 | 0 | -2.06 | 2.06 | 0 | 2.18 | -6.29 | 0.64 | 0.64 | -6.29 | 184230 | 1.27 | 1.27 | 5.25 | 5.25 | 1 | 1 | 1 | 1 | 1 | 1 | 2208.35 | 101.49 | 101.49 | 129.14 | 129.14 | 637.5 | 637.5 | c | c
SHS 200 x 4 | EN 10219-2:2006-04 | 200 | 4 | 8 | 4 | 30.95 | 15.47 | 15.47 | 78.627 | 76.113 | 77.37 | 24.294 | 0.243 | 1968.13 | 1968.13 | 3936.26 | 196.81 | 196.81 | 226.44 | 226.44 | 56.61 | 56.61 | 7.97 | 7.97 | 11.28 | 383.85 | 3047.01 | 0 | -1.13 | 1.13 | 0 | 1.13 | -0.76 | 1.31 | 1.31 | -0.76 | 13420 | 1.15 | 1.15 | 46 | 46 | 1 | 4 | 1 | 4 | 1 | 4 | 727.28 | 46.25 | 46.25 | 53.21 | 53.21 | 209.95 | 209.95 | c | c
SHS 200 x 5 | EN 10219-2:2006-04 | 200 | 5 | 10 | 5 | 38.36 | 19.18 | 19.18 | 78.283 | 75.142 | 76.712 | 30.11 | 0.301 | 2410.09 | 2410.09 | 4820.18 | 241.01 | 241.01 | 278.87 | 278.87 | 69.72 | 69.72 | 7.93 | 7.93 | 11.21 | 379.77 | 3760.1 | 0 | -1.36 | 1.36 | 0 | 1.36 | -1.15 | 1.9 | 1.9 | -1.15 | 24360 | 1.16 | 1.16 | 36 | 36 | 1 | 2 | 1 | 4 | 1 | 4 | 901.37 | 56.64 | 56.64 | 65.54 | 65.54 | 260.2 | 260.2 | c | c
SHS 200 x 6 | EN 10219-2:2006-04 | 200 | 6 | 12 | 6 | 45.63 | 22.82 | 22.82 | 77.94 | 74.17 | 76.055 | 35.822 | 0.358 | 2832.75 | 2832.75 | 5665.5 | 283.27 | 283.27 | 329.67 | 329.67 | 82.42 | 82.42 | 7.88 | 7.88 | 11.14 | 375.66 | 4453.33 | 0 | -1.57 | 1.57 | 0 | 1.57 | -1.61 | 2.54 | 2.54 | -1.61 | 39080 | 1.16 | 1.16 | 29.33 | 29.33 | 1 | 1 | 1 | 2 | 1 | 3 | 1072.37 | 66.57 | 66.57 | 77.47 | 77.47 | 309.57 | 309.57 | c | c
SHS 200 x 6.3 | EN 10219-2:2006-04 | 200 | 6.3 | 15.75 | 9.45 | 47.45 | 23.72 | 23.72 | 77.296 | 73.338 | 75.317 | 37.248 | 0.372 | 2921.53 | 2921.53 | 5843.06 | 292.15 | 292.15 | 341.16 | 341.16 | 85.29 | 85.29 | 7.85 | 7.85 | 11.1 | 373.83 | 4675.91 | 0 | -2.04 | 2.04 | 0 | 2.04 | -2.24 | 3.17 | 3.17 | -2.24 | 69390 | 1.17 | 1.17 | 26.75 | 26.75 | 1 | 1 | 1 | 2 | 1 | 2 | 1115.07 | 68.66 | 68.66 | 80.17 | 80.17 | 321.89 | 321.89 | c | c
SHS 200 x 8 | EN 10219-2:2006-04 | 200 | 8 | 20 | 12 | 59.24 | 29.62 | 29.62 | 76.566 | 71.54 | 74.053 | 46.505 | 0.465 | 3566.25 | 3566.25 | 7132.51 | 356.63 | 356.63 | 420.86 | 420.86 | 105.22 | 105.22 | 7.76 | 7.76 | 10.97 | 366.44 | 5802.54 | 0 | -2.37 | 2.37 | 0 | 2.38 | -3.35 | 4.24 | 4.24 | -3.35 | 119620 | 1.18 | 1.18 | 20 | 20 | 1 | 1 | 1 | 1 | 1 | 1 | 1392.2 | 83.81 | 83.81 | 98.9 | 98.9 | 401.89 | 401.89 | c | c
SHS 200 x 10 | EN 10219-2:2006-04 | 200 | 10 | 25 | 15 | 72.57 | 36.28 | 36.28 | 75.708 | 69.425 | 72.566 | 56.965 | 0.57 | 4251.06 | 4251.06 | 8502.12 | 425.11 | 425.11 | 508.08 | 508.08 | 127.02 | 127.02 | 7.65 | 7.65 | 10.82 | 357.57 | 7047.55 | 0 | -2.66 | 2.66 | 0 | 2.68 | -4.78 | 5.2 | 5.2 | -4.78 | 188560 | 1.2 | 1.2 | 15 | 15 | 1 | 1 | 1 | 1 | 1 | 1 | 1705.31 | 99.9 | 99.9 | 119.4 | 119.4 | 492.28 | 492.28 | c | c
SHS 200 x 12 | EN 10219-2:2006-04 | 200 | 12 | 36 | 24 | 84.06 | 42.03 | 42.03 | 73.819 | 66.28 | 70.05 | 65.987 | 0.66 | 4730.22 | 4730.22 | 9460.44 | 473.02 | 473.02 | 575.61 | 575.61 | 143.9 | 143.9 | 7.5 | 7.5 | 10.61 | 345.71 | 8189.75 | 0 | -3.01 | 3.01 | 0 | 3.06 | -6.91 | 4.66 | 4.66 | -6.91 | 299870 | 1.22 | 1.22 | 10.67 | 10.67 | 1 | 1 | 1 | 1 | 1 | 1 | 1975.4 | 111.16 | 111.16 | 135.27 | 135.27 | 570.25 | 570.25 | c | c
SHS 200 x 12.5 | EN 10219-2:2006-04 | 200 | 12.5 | 37.5 | 25 | 87.04 | 43.52 | 43.52 | 73.562 | 65.708 | 69.635 | 68.329 | 0.683 | 4859.42 | 4859.42 | 9718.83 | 485.94 | 485.94 | 593.5 | 593.5 | 148.38 | 148.38 | 7.47 | 7.47 | 10.57 | 343.18 | 8456.4 | 0 | -3.01 | 3.01 | 0 | 3.07 | -7.24 | 4.51 | 4.51 | -7.24 | 313400 | 1.22 | 1.22 | 10 | 10 | 1 | 1 | 1 | 1 | 1 | 1 | 2045.53 | 114.2 | 114.2 | 139.47 | 139.47 | 590.49 | 590.49 | c | c
SHS 200 x 16 | EN 10219-2:2006-04 | 200 | 16 | 48 | 32 | 106.77 | 53.39 | 53.39 | 71.759 | 61.706 | 66.733 | 83.816 | 0.838 | 5624.95 | 5624.95 | 11249.9 | 562.5 | 562.5 | 705.57 | 705.57 | 176.39 | 176.39 | 7.26 | 7.26 | 10.26 | 324.83 | 10119.08 | 0 | -2.78 | 2.78 | 0 | 2.9 | -9.09 | 2.48 | 2.48 | -9.09 | 359290 | 1.25 | 1.25 | 6.5 | 6.5 | 1 | 1 | 1 | 1 | 1 | 1 | 2509.15 | 132.19 | 132.19 | 165.81 | 165.81 | 724.33 | 724.33 | c | c
SHS 220 x 5 | EN 10219-2:2006-04 | 220 | 5 | 10 | 5 | 42.36 | 21.18 | 21.18 | 86.283 | 83.142 | 84.712 | 33.25 | 0.332 | 3238.02 | 3238.02 | 6476.04 | 294.37 | 294.37 | 339.73 | 339.73 | 84.93 | 84.93 | 8.74 | 8.74 | 12.37 | 461.77 | 5034.18 | 0 | -1.52 | 1.52 | 0 | 1.52 | -1.42 | 2.38 | 2.38 | -1.42 | 33520 | 1.15 | 1.15 | 40 | 40 | 1 | 3 | 1 | 4 | 1 | 4 | 995.37 | 69.18 | 69.18 | 79.84 | 79.84 | 287.34 | 287.34 | c | c
SHS 220 x 6 | EN 10219-2:2006-04 | 220 | 6 | 12 | 6 | 50.43 | 25.22 | 25.22 | 85.94 | 82.17 | 84.055 | 39.59 | 0.396 | 3813.36 | 3813.36 | 7626.72 | 346.67 | 346.67 | 402.18 | 402.18 | 100.54 | 100.54 | 8.7 | 8.7 | 12.3 | 457.26 | 5970.13 | 0 | -1.77 | 1.77 | 0 | 1.77 | -1.98 | 3.21 | 3.21 | -1.98 | 54180 | 1.16 | 1.16 | 32.67 | 32.67 | 1 | 1 | 1 | 3 | 1 | 4 | 1185.17 | 81.47 | 81.47 | 94.51 | 94.51 | 342.13 | 342.13 | c | c
SHS 220 x 6.3 | EN 10219-2:2006-04 | 220 | 6.3 | 15.75 | 9.45 | 52.49 | 26.24 | 26.24 | 85.296 | 81.338 | 83.317 | 41.204 | 0.412 | 3939.93 | 3939.93 | 7879.87 | 358.18 | 358.18 | 416.8 | 416.8 | 104.2 | 104.2 | 8.66 | 8.66 | 12.25 | 455.31 | 6270.33 | 0 | -2.31 | 2.31 | 0 | 2.31 | -2.77 | 4.08 | 4.08 | -2.77 | 97690 | 1.16 | 1.16 | 29.92 | 29.92 | 1 | 1 | 1 | 2 | 1 | 4 | 1233.51 | 84.17 | 84.17 | 97.95 | 97.95 | 356.08 | 356.08 | c | c
SHS 220 x 8 | EN 10219-2:2006-04 | 220 | 8 | 20 | 12 | 65.64 | 32.82 | 32.82 | 84.566 | 79.54 | 82.053 | 51.529 | 0.515 | 4828.01 | 4828.01 | 9656.02 | 438.91 | 438.91 | 515.62 | 515.62 | 128.91 | 128.91 | 8.58 | 8.58 | 12.13 | 447.24 | 7800.83 | 0 | -2.71 | 2.71 | 0 | 2.72 | -4.19 | 5.57 | 5.57 | -4.19 | 171560 | 1.17 | 1.17 | 22.5 | 22.5 | 1 | 1 | 1 | 1 | 1 | 1 | 1542.6 | 103.14 | 103.14 | 121.17 | 121.17 | 445.31 | 445.31 | c | c
SHS 220 x 10 | EN 10219-2:2006-04 | 220 | 10 | 25 | 15 | 80.57 | 40.28 | 40.28 | 83.708 | 77.425 | 80.566 | 63.245 | 0.632 | 5782.46 | 5782.46 | 11564.91 | 525.68 | 525.68 | 624.65 | 624.65 | 156.16 | 156.16 | 8.47 | 8.47 | 11.98 | 437.57 | 9505.92 | 0 | -3.08 | 3.08 | 0 | 3.09 | -6.04 | 7.05 | 7.05 | -6.04 | 277110 | 1.19 | 1.19 | 17 | 17 | 1 | 1 | 1 | 1 | 1 | 1 | 1893.31 | 123.53 | 123.53 | 146.79 | 146.79 | 546.55 | 546.55 | c | c
SHS 220 x 12 | EN 10219-2:2006-04 | 220 | 12 | 36 | 24 | 93.66 | 46.83 | 46.83 | 81.819 | 74.28 | 78.05 | 73.523 | 0.735 | 6486.85 | 6486.85 | 12973.7 | 589.71 | 589.71 | 711.99 | 711.99 | 178 | 178 | 8.32 | 8.32 | 11.77 | 424.91 | 11103.85 | 0 | -3.61 | 3.61 | 0 | 3.66 | -8.97 | 7.07 | 7.07 | -8.97 | 470730 | 1.21 | 1.21 | 12.33 | 12.33 | 1 | 1 | 1 | 1 | 1 | 1 | 2201 | 138.58 | 138.58 | 167.32 | 167.32 | 635.37 | 635.37 | c | c
SHS 220 x 12.5 | EN 10219-2:2006-04 | 220 | 12.5 | 37.5 | 25 | 97.04 | 48.52 | 48.52 | 81.562 | 73.708 | 77.635 | 76.179 | 0.762 | 6673.98 | 6673.98 | 13347.97 | 606.73 | 606.73 | 734.92 | 734.92 | 183.73 | 183.73 | 8.29 | 8.29 | 11.73 | 422.18 | 11479.08 | 0 | -3.63 | 3.63 | 0 | 3.69 | -9.46 | 7 | 7 | -9.46 | 497170 | 1.21 | 1.21 | 11.6 | 11.6 | 1 | 1 | 1 | 1 | 1 | 1 | 2280.53 | 142.58 | 142.58 | 172.71 | 172.71 | 658.33 | 658.33 | c | c
SHS 220 x 16 | EN 10219-2:2006-04 | 220 | 16 | 48 | 32 | 119.57 | 59.79 | 59.79 | 79.759 | 69.706 | 74.733 | 93.864 | 0.939 | 7812.23 | 7812.23 | 15624.45 | 710.2 | 710.2 | 880.83 | 880.83 | 220.21 | 220.21 | 8.08 | 8.08 | 11.43 | 402.43 | 13868.84 | 0 | -3.53 | 3.53 | 0 | 3.64 | -12.37 | 5.15 | 5.15 | -12.37 | 622550 | 1.24 | 1.24 | 7.75 | 7.75 | 1 | 1 | 1 | 1 | 1 | 1 | 2809.95 | 166.9 | 166.9 | 206.99 | 206.99 | 811.16 | 811.16 | c | c
SHS 250 x 5 | EN 10219-2:2006-04 | 250 | 5 | 10 | 5 | 48.36 | 24.18 | 24.18 | 98.283 | 95.142 | 96.712 | 37.96 | 0.38 | 4805.01 | 4805.01 | 9610.02 | 384.4 | 384.4 | 442.26 | 442.26 | 110.57 | 110.57 | 9.97 | 9.97 | 14.1 | 599.77 | 7438.98 | 0 | -1.76 | 1.76 | 0 | 1.76 | -1.86 | 3.2 | 3.2 | -1.86 | 51170 | 1.15 | 1.15 | 46 | 46 | 1 | 4 | 1 | 4 | 1 | 4 | 1136.37 | 90.33 | 90.33 | 103.93 | 103.93 | 328.04 | 328.04 | c | c
SHS 250 x 6 | EN 10219-2:2006-04 | 250 | 6 | 12 | 6 | 57.63 | 28.82 | 28.82 | 97.94 | 94.17 | 96.055 | 45.242 | 0.452 | 5672 | 5672 | 11344 | 453.76 | 453.76 | 524.45 | 524.45 | 131.11 | 131.11 | 9.92 | 9.92 | 14.03 | 594.66 | 8835.6 | 0 | -2.05 | 2.05 | 0 | 2.06 | -2.62 | 4.35 | 4.35 | -2.62 | 83440 | 1.16 | 1.16 | 37.67 | 37.67 | 1 | 2 | 1 | 4 | 1 | 4 | 1354.37 | 106.63 | 106.63 | 123.25 | 123.25 | 390.97 | 390.97 | c | c
SHS 250 x 6.3 | EN 10219-2:2006-04 | 250 | 6.3 | 15.75 | 9.45 | 60.05 | 30.02 | 30.02 | 97.296 | 93.338 | 95.317 | 47.139 | 0.471 | 5872.62 | 5872.62 | 11745.24 | 469.81 | 469.81 | 544.43 | 544.43 | 136.11 | 136.11 | 9.89 | 9.89 | 13.99 | 592.53 | 9282.35 | 0 | -2.71 | 2.71 | 0 | 2.71 | -3.68 | 5.64 | 5.64 | -3.68 | 153150 | 1.16 | 1.16 | 34.68 | 34.68 | 1 | 2 | 1 | 4 | 1 | 4 | 1411.17 | 110.41 | 110.41 | 127.94 | 127.94 | 407.37 | 407.37 | c | c
SHS 250 x 8 | EN 10219-2:2006-04 | 250 | 8 | 20 | 12 | 75.24 | 37.62 | 37.62 | 96.566 | 91.54 | 94.053 | 59.065 | 0.591 | 7229.2 | 7229.2 | 14458.41 | 578.34 | 578.34 | 675.77 | 675.77 | 168.94 | 168.94 | 9.8 | 9.8 | 13.86 | 583.44 | 11581.72 | 0 | -3.22 | 3.22 | 0 | 3.23 | -5.61 | 7.91 | 7.91 | -5.61 | 274790 | 1.17 | 1.17 | 26.25 | 26.25 | 1 | 1 | 1 | 1 | 1 | 2 | 1768.2 | 135.91 | 135.91 | 158.81 | 158.81 | 510.43 | 510.43 | c | c
SHS 250 x 10 | EN 10219-2:2006-04 | 250 | 10 | 25 | 15 | 92.57 | 46.28 | 46.28 | 95.708 | 89.425 | 92.566 | 72.665 | 0.727 | 8706.67 | 8706.67 | 17413.35 | 696.53 | 696.53 | 822 | 822 | 205.5 | 205.5 | 9.7 | 9.7 | 13.72 | 572.57 | 14166.37 | 0 | -3.71 | 3.71 | 0 | 3.72 | -8.19 | 10.36 | 10.36 | -8.19 | 456310 | 1.18 | 1.18 | 20 | 20 | 1 | 1 | 1 | 1 | 1 | 1 | 2175.31 | 163.69 | 163.69 | 193.17 | 193.17 | 627.96 | 627.96 | c | c
SHS 250 x 12 | EN 10219-2:2006-04 | 250 | 12 | 36 | 24 | 108.06 | 54.03 | 54.03 | 93.819 | 86.28 | 90.05 | 84.827 | 0.848 | 9859.42 | 9859.42 | 19718.83 | 788.75 | 788.75 | 943.56 | 943.56 | 235.89 | 235.89 | 9.55 | 9.55 | 13.51 | 558.71 | 16639.46 | 0 | -4.53 | 4.53 | 0 | 4.58 | -12.56 | 11.63 | 11.63 | -12.56 | 833770 | 1.2 | 1.2 | 14.83 | 14.83 | 1 | 1 | 1 | 1 | 1 | 1 | 2539.4 | 185.36 | 185.36 | 221.74 | 221.74 | 733.06 | 733.06 | c | c
SHS 250 x 12.5 | EN 10219-2:2006-04 | 250 | 12.5 | 37.5 | 25 | 112.04 | 56.02 | 56.02 | 93.562 | 85.708 | 89.635 | 87.954 | 0.88 | 10161.31 | 10161.31 | 20322.63 | 812.91 | 812.91 | 975.17 | 975.17 | 243.79 | 243.79 | 9.52 | 9.52 | 13.47 | 555.68 | 17224.3 | 0 | -4.58 | 4.58 | 0 | 4.63 | -13.31 | 11.75 | 11.75 | -13.31 | 890700 | 1.2 | 1.2 | 14 | 14 | 1 | 1 | 1 | 1 | 1 | 1 | 2633.03 | 191.03 | 191.03 | 229.17 | 229.17 | 760.09 | 760.09 | c | c
SHS 250 x 16 | EN 10219-2:2006-04 | 250 | 16 | 48 | 32 | 138.77 | 69.39 | 69.39 | 91.759 | 81.706 | 86.733 | 108.936 | 1.089 | 12047.13 | 12047.13 | 24094.27 | 963.77 | 963.77 | 1179.7 | 1179.7 | 294.93 | 294.93 | 9.32 | 9.32 | 13.18 | 533.83 | 21027.88 | 0 | -4.69 | 4.69 | 0 | 4.79 | -18.16 | 10.76 | 10.76 | -18.16 | 1223680 | 1.22 | 1.22 | 9.63 | 9.63 | 1 | 1 | 1 | 1 | 1 | 1 | 3261.15 | 226.49 | 226.49 | 277.23 | 277.23 | 941.41 | 941.41 | c | c
SHS 260 x 6 | EN 10219-2:2006-04 | 260 | 6 | 12 | 6 | 60.03 | 30.02 | 30.02 | 101.94 | 98.17 | 100.055 | 47.126 | 0.471 | 6404.54 | 6404.54 | 12809.09 | 492.66 | 492.66 | 568.8 | 568.8 | 142.2 | 142.2 | 10.33 | 10.33 | 14.61 | 644.46 | 9962.57 | 0 | -2.15 | 2.15 | 0 | 2.15 | -2.85 | 4.77 | 4.77 | -2.85 | 95130 | 1.15 | 1.15 | 39.33 | 39.33 | 1 | 3 | 1 | 4 | 1 | 4 | 1410.77 | 115.77 | 115.77 | 133.67 | 133.67 | 407.26 | 407.26 | c | c
SHS 260 x 6.3 | EN 10219-2:2006-04 | 260 | 6.3 | 15.75 | 9.45 | 62.57 | 31.28 | 31.28 | 101.296 | 97.338 | 99.317 | 49.117 | 0.491 | 6634.95 | 6634.95 | 13269.91 | 510.38 | 510.38 | 590.75 | 590.75 | 147.69 | 147.69 | 10.3 | 10.3 | 14.56 | 642.27 | 10466.91 | 0 | -2.84 | 2.84 | 0 | 2.85 | -4.01 | 6.22 | 6.22 | -4.01 | 175470 | 1.16 | 1.16 | 36.27 | 36.27 | 1 | 2 | 1 | 4 | 1 | 4 | 1470.39 | 119.94 | 119.94 | 138.83 | 138.83 | 424.46 | 424.46 | c | c
SHS 260 x 8 | EN 10219-2:2006-04 | 260 | 8 | 20 | 12 | 78.44 | 39.22 | 39.22 | 100.566 | 95.54 | 98.053 | 61.577 | 0.616 | 8178.02 | 8178.02 | 16356.04 | 629.08 | 629.08 | 733.95 | 733.95 | 183.49 | 183.49 | 10.21 | 10.21 | 14.44 | 632.84 | 13070.13 | 0 | -3.39 | 3.39 | 0 | 3.4 | -6.13 | 8.78 | 8.78 | -6.13 | 316700 | 1.17 | 1.17 | 27.5 | 27.5 | 1 | 1 | 1 | 2 | 1 | 3 | 1843.4 | 147.83 | 147.83 | 172.48 | 172.48 | 532.14 | 532.14 | c | c
SHS 260 x 10 | EN 10219-2:2006-04 | 260 | 10 | 25 | 15 | 96.57 | 48.28 | 48.28 | 99.708 | 93.425 | 96.566 | 75.805 | 0.758 | 9864.65 | 9864.65 | 19729.29 | 758.82 | 758.82 | 893.78 | 893.78 | 223.45 | 223.45 | 10.11 | 10.11 | 14.29 | 621.57 | 16003.28 | 0 | -3.92 | 3.92 | 0 | 3.93 | -8.98 | 11.61 | 11.61 | -8.98 | 529880 | 1.18 | 1.18 | 21 | 21 | 1 | 1 | 1 | 1 | 1 | 1 | 2269.31 | 178.32 | 178.32 | 210.04 | 210.04 | 655.09 | 655.09 | c | c
SHS 260 x 12 | EN 10219-2:2006-04 | 260 | 12 | 36 | 24 | 112.86 | 56.43 | 56.43 | 97.819 | 90.28 | 94.05 | 88.595 | 0.886 | 11199.5 | 11199.5 | 22399.01 | 861.5 | 861.5 | 1027.95 | 1027.95 | 256.99 | 256.99 | 9.96 | 9.96 | 14.09 | 607.31 | 18823.98 | 0 | -4.84 | 4.84 | 0 | 4.88 | -13.89 | 13.4 | 13.4 | -13.89 | 987230 | 1.19 | 1.19 | 15.67 | 15.67 | 1 | 1 | 1 | 1 | 1 | 1 | 2652.2 | 202.45 | 202.45 | 241.57 | 241.57 | 765.62 | 765.62 | c | c
SHS 260 x 12.5 | EN 10219-2:2006-04 | 260 | 12.5 | 37.5 | 25 | 117.04 | 58.52 | 58.52 | 97.562 | 89.708 | 93.635 | 91.879 | 0.919 | 11547.88 | 11547.88 | 23095.77 | 888.3 | 888.3 | 1062.76 | 1062.76 | 265.69 | 265.69 | 9.93 | 9.93 | 14.05 | 604.18 | 19492.35 | 0 | -4.9 | 4.9 | 0 | 4.95 | -14.73 | 13.61 | 13.61 | -14.73 | 1057790 | 1.2 | 1.2 | 14.8 | 14.8 | 1 | 1 | 1 | 1 | 1 | 1 | 2750.53 | 208.75 | 208.75 | 249.75 | 249.75 | 794.01 | 794.01 | c | c
SHS 260 x 16 | EN 10219-2:2006-04 | 260 | 16 | 48 | 32 | 145.17 | 72.59 | 72.59 | 95.759 | 85.706 | 90.733 | 113.96 | 1.14 | 13738.77 | 13738.77 | 27477.54 | 1056.83 | 1056.83 | 1288.93 | 1288.93 | 322.23 | 322.23 | 9.73 | 9.73 | 13.76 | 581.63 | 23861.78 | 0 | -5.09 | 5.09 | 0 | 5.19 | -20.32 | 13.06 | 13.06 | -20.32 | 1488430 | 1.22 | 1.22 | 10.25 | 10.25 | 1 | 1 | 1 | 1 | 1 | 1 | 3411.55 | 248.35 | 248.35 | 302.9 | 302.9 | 984.83 | 984.83 | c | c
SHS 300 x 6 | EN 10219-2:2006-04 | 300 | 6 | 12 | 6 | 69.63 | 34.82 | 34.82 | 117.94 | 114.17 | 116.055 | 54.662 | 0.547 | 9963.67 | 9963.67 | 19927.34 | 664.24 | 664.24 | 764.23 | 764.23 | 191.06 | 191.06 | 11.96 | 11.96 | 16.92 | 863.66 | 15425.46 | 0 | -2.54 | 2.54 | 0 | 2.54 | -3.86 | 6.64 | 6.64 | -3.86 | 152810 | 1.15 | 1.15 | 46 | 46 | 1 | 4 | 1 | 4 | 1 | 4 | 1636.37 | 156.1 | 156.1 | 179.59 | 179.59 | 472.38 | 472.38 | c | c
SHS 300 x 6.3 | EN 10219-2:2006-04 | 300 | 6.3 | 15.75 | 9.45 | 72.65 | 36.32 | 36.32 | 117.296 | 113.338 | 115.317 | 57.03 | 0.57 | 10341.99 | 10341.99 | 20683.98 | 689.47 | 689.47 | 794.94 | 794.94 | 198.74 | 198.74 | 11.93 | 11.93 | 16.87 | 861.23 | 16208.78 | 0 | -3.38 | 3.38 | 0 | 3.38 | -5.48 | 8.82 | 8.82 | -5.48 | 286420 | 1.15 | 1.15 | 42.62 | 42.62 | 1 | 4 | 1 | 4 | 1 | 4 | 1707.27 | 162.02 | 162.02 | 186.81 | 186.81 | 492.85 | 492.85 | c | c
SHS 300 x 8 | EN 10219-2:2006-04 | 300 | 8 | 20 | 12 | 91.24 | 45.62 | 45.62 | 116.566 | 111.54 | 114.053 | 71.625 | 0.716 | 12800.69 | 12800.69 | 25601.37 | 853.38 | 853.38 | 990.67 | 990.67 | 247.67 | 247.67 | 11.84 | 11.84 | 16.75 | 850.44 | 20292.37 | 0 | -4.07 | 4.07 | 0 | 4.08 | -8.45 | 12.72 | 12.72 | -8.45 | 526890 | 1.16 | 1.16 | 32.5 | 32.5 | 1 | 1 | 1 | 3 | 1 | 4 | 2144.2 | 200.54 | 200.54 | 232.81 | 232.81 | 618.98 | 618.98 | c | c
SHS 300 x 10 | EN 10219-2:2006-04 | 300 | 10 | 25 | 15 | 112.57 | 56.28 | 56.28 | 115.708 | 109.425 | 112.566 | 88.365 | 0.884 | 15519.37 | 15519.37 | 31038.73 | 1034.62 | 1034.62 | 1210.91 | 1210.91 | 302.73 | 302.73 | 11.74 | 11.74 | 16.61 | 837.57 | 24928.14 | 0 | -4.77 | 4.77 | 0 | 4.78 | -12.49 | 17.3 | 17.3 | -12.49 | 903150 | 1.17 | 1.17 | 25 | 25 | 1 | 1 | 1 | 1 | 1 | 2 | 2645.31 | 243.14 | 243.14 | 284.56 | 284.56 | 763.64 | 763.64 | c | c
SHS 300 x 12 | EN 10219-2:2006-04 | 300 | 12 | 36 | 24 | 132.06 | 66.03 | 66.03 | 113.819 | 106.28 | 110.05 | 103.667 | 1.037 | 17767.35 | 17767.35 | 35534.71 | 1184.49 | 1184.49 | 1401.51 | 1401.51 | 350.38 | 350.38 | 11.6 | 11.6 | 16.4 | 821.71 | 29450.64 | 0 | -6.08 | 6.08 | 0 | 6.12 | -19.84 | 21.76 | 21.76 | -19.84 | 1789750 | 1.18 | 1.18 | 19 | 19 | 1 | 1 | 1 | 1 | 1 | 1 | 3103.4 | 278.36 | 278.36 | 329.35 | 329.35 | 895.87 | 895.87 | c | c
SHS 300 x 12.5 | EN 10219-2:2006-04 | 300 | 12.5 | 37.5 | 25 | 137.04 | 68.52 | 68.52 | 113.562 | 105.708 | 109.635 | 107.579 | 1.076 | 18348.13 | 18348.13 | 36696.27 | 1223.21 | 1223.21 | 1450.6 | 1450.6 | 362.65 | 362.65 | 11.57 | 11.57 | 16.36 | 818.18 | 30529.4 | 0 | -6.19 | 6.19 | 0 | 6.24 | -21.13 | 22.42 | 22.42 | -21.13 | 1935690 | 1.19 | 1.19 | 18 | 18 | 1 | 1 | 1 | 1 | 1 | 1 | 3220.53 | 287.45 | 287.45 | 340.89 | 340.89 | 929.69 | 929.69 | c | c
SHS 300 x 16 | EN 10219-2:2006-04 | 300 | 16 | 48 | 32 | 170.77 | 85.39 | 85.39 | 111.759 | 101.706 | 106.733 | 134.056 | 1.341 | 22075.97 | 22075.97 | 44151.94 | 1471.73 | 1471.73 | 1773.84 | 1773.84 | 443.46 | 443.46 | 11.37 | 11.37 | 16.08 | 792.83 | 37690.99 | 0 | -6.69 | 6.69 | 0 | 6.78 | -30.13 | 24.5 | 24.5 | -30.13 | 2931940 | 1.21 | 1.21 | 12.75 | 12.75 | 1 | 1 | 1 | 1 | 1 | 1 | 4013.15 | 345.86 | 345.86 | 416.85 | 416.85 | 1158.5 | 1158.5 | c | c
SHS 350 x 8 | EN 10219-2:2006-04 | 350 | 8 | 20 | 12 | 107.24 | 53.62 | 53.62 | 136.566 | 131.54 | 134.053 | 84.185 | 0.842 | 20680.7 | 20680.7 | 41361.4 | 1181.75 | 1181.75 | 1365.58 | 1365.58 | 341.4 | 341.4 | 13.89 | 13.89 | 19.64 | 1167.44 | 32534.5 | 0 | -4.92 | 4.92 | 0 | 4.93 | -11.85 | 18.67 | 18.67 | -11.85 | 899500 | 1.16 | 1.16 | 38.75 | 38.75 | 1 | 3 | 1 | 4 | 1 | 4 | 2520.2 | 277.71 | 277.71 | 320.91 | 320.91 | 727.52 | 727.52 | c | c
SHS 350 x 10 | EN 10219-2:2006-04 | 350 | 10 | 25 | 15 | 132.57 | 66.28 | 66.28 | 135.708 | 129.425 | 132.566 | 104.065 | 1.041 | 25189.14 | 25189.14 | 50378.27 | 1439.38 | 1439.38 | 1674.83 | 1674.83 | 418.71 | 418.71 | 13.78 | 13.78 | 19.49 | 1152.57 | 40082.84 | 0 | -5.83 | 5.83 | 0 | 5.84 | -17.69 | 26.02 | 26.02 | -17.69 | 1575130 | 1.16 | 1.16 | 30 | 30 | 1 | 1 | 1 | 2 | 1 | 4 | 3115.31 | 338.25 | 338.25 | 393.58 | 393.58 | 899.31 | 899.31 | c | c
SHS 350 x 12 | EN 10219-2:2006-04 | 350 | 12 | 36 | 24 | 156.06 | 78.03 | 78.03 | 133.819 | 126.28 | 130.05 | 122.507 | 1.225 | 29054.04 | 29054.04 | 58108.07 | 1660.23 | 1660.23 | 1949.46 | 1949.46 | 487.36 | 487.36 | 13.64 | 13.64 | 19.3 | 1134.71 | 47523.17 | 0 | -7.65 | 7.65 | 0 | 7.68 | -28.73 | 35.08 | 35.08 | -28.73 | 3292030 | 1.17 | 1.17 | 23.17 | 23.17 | 1 | 1 | 1 | 1 | 1 | 1 | 3667.4 | 390.15 | 390.15 | 458.12 | 458.12 | 1058.69 | 1058.69 | c | c
SHS 350 x 12.5 | EN 10219-2:2006-04 | 350 | 12.5 | 37.5 | 25 | 162.04 | 81.02 | 81.02 | 133.562 | 125.708 | 129.635 | 127.204 | 1.272 | 30044.88 | 30044.88 | 60089.75 | 1716.85 | 1716.85 | 2019.77 | 2019.77 | 504.94 | 504.94 | 13.62 | 13.62 | 19.26 | 1130.68 | 49309.09 | 0 | -7.82 | 7.82 | 0 | 7.86 | -30.71 | 36.54 | 36.54 | -30.71 | 3588770 | 1.18 | 1.18 | 22 | 22 | 1 | 1 | 1 | 1 | 1 | 1 | 3808.03 | 403.46 | 403.46 | 474.65 | 474.65 | 1099.28 | 1099.28 | c | c
SHS 350 x 16 | EN 10219-2:2006-04 | 350 | 16 | 48 | 32 | 202.77 | 101.39 | 101.39 | 131.759 | 121.706 | 126.733 | 159.176 | 1.592 | 36511.46 | 36511.46 | 73022.93 | 2086.37 | 2086.37 | 2487.97 | 2487.97 | 621.99 | 621.99 | 13.42 | 13.42 | 18.98 | 1101.83 | 61307.95 | 0 | -8.74 | 8.74 | 0 | 8.82 | -44.98 | 43.82 | 43.82 | -44.98 | 5777920 | 1.19 | 1.19 | 15.88 | 15.88 | 1 | 1 | 1 | 1 | 1 | 1 | 4765.15 | 490.3 | 490.3 | 584.67 | 584.67 | 1375.58 | 1375.58 | c | c
SHS 400 x 10 | EN 10219-2:2006-04 | 400 | 10 | 25 | 15 | 152.57 | 76.28 | 76.28 | 155.708 | 149.425 | 152.566 | 119.765 | 1.198 | 38215.99 | 38215.99 | 76431.98 | 1910.8 | 1910.8 | 2213.74 | 2213.74 | 553.44 | 553.44 | 15.83 | 15.83 | 22.38 | 1517.57 | 60380.48 | 0 | -6.89 | 6.89 | 0 | 6.9 | -23.78 | 36.53 | 36.53 | -23.78 | 2518290 | 1.16 | 1.16 | 35 | 35 | 1 | 2 | 1 | 4 | 1 | 4 | 3585.31 | 449.04 | 449.04 | 520.23 | 520.23 | 1034.99 | 1034.99 | c | c
SHS 400 x 12 | EN 10219-2:2006-04 | 400 | 12 | 36 | 24 | 180.06 | 90.03 | 90.03 | 153.819 | 146.28 | 150.05 | 141.347 | 1.413 | 44319.46 | 44319.46 | 88638.92 | 2215.97 | 2215.97 | 2587.41 | 2587.41 | 646.85 | 646.85 | 15.69 | 15.69 | 22.19 | 1497.71 | 71757.04 | 0 | -9.23 | 9.23 | 0 | 9.26 | -39.24 | 51.61 | 51.61 | -39.24 | 5464920 | 1.17 | 1.17 | 27.33 | 27.33 | 1 | 1 | 1 | 2 | 1 | 3 | 4231.4 | 520.75 | 520.75 | 608.04 | 608.04 | 1221.5 | 1221.5 | c | c
SHS 400 x 12.5 | EN 10219-2:2006-04 | 400 | 12.5 | 37.5 | 25 | 187.04 | 93.52 | 93.52 | 153.562 | 145.708 | 149.635 | 146.829 | 1.468 | 45876.54 | 45876.54 | 91753.08 | 2293.83 | 2293.83 | 2682.69 | 2682.69 | 670.67 | 670.67 | 15.66 | 15.66 | 22.15 | 1493.18 | 74500.82 | 0 | -9.47 | 9.47 | 0 | 9.5 | -42.03 | 54.12 | 54.12 | -42.03 | 5990430 | 1.17 | 1.17 | 26 | 26 | 1 | 1 | 1 | 1 | 1 | 2 | 4395.53 | 539.05 | 539.05 | 630.43 | 630.43 | 1268.88 | 1268.88 | c | c
SHS 400 x 16 | EN 10219-2:2006-04 | 400 | 16 | 48 | 32 | 234.77 | 117.39 | 117.39 | 151.759 | 141.706 | 146.733 | 184.296 | 1.843 | 56153.61 | 56153.61 | 112307.22 | 2807.68 | 2807.68 | 3322.1 | 3322.1 | 830.52 | 830.52 | 15.47 | 15.47 | 21.87 | 1460.83 | 93078.55 | 0 | -10.81 | 10.81 | 0 | 10.88 | -62.71 | 68.78 | 68.78 | -62.71 | 10055970 | 1.18 | 1.18 | 19 | 19 | 1 | 1 | 1 | 1 | 1 | 1 | 5517.15 | 659.8 | 659.8 | 780.69 | 780.69 | 1592.66 | 1592.66 | c | c

## CF RHS (Ezzat)
Standard |  | Höhe | Breite | Dicke | Äußerer Ausrundungsradius | Innerer Ausrundungsradius | Querschnittsfläche | Wirksame Schubfläche nach EC 3 | Wirksame Schubfläche nach EC 3 | Umfang - außen | Umfang - innen | Umfang - Mittellinie | Masse | Gewicht | [9 empty] | Flächenträgheitsradius |  |  | eingeschlossene Fläche der Wandmittellinie Am | Torsionswiderstand | Wölbordinate |  |  |  |  | Wölbfläche |  |  |  | Wölbwiderstand | plastischer Formbeiwert αpl,y | plastischer Formbeiwert αpl,z | d/t Steg | c/t Flansch | Querschnittsklasse | [5 empty] | Npl,Rk,S235 [kN] | Mel,y,Rk,S235 [kNm] | Mel,z,Rk,S235 [kNm] | Mpl,y,Rk,S235 [kNm] | Mpl,z,Rk,S235 [kNm] | Vpl,y,Rk,S235 [kN] | Vpl,z,Rk,S235 [kN] | Knickline S235-420 | Knickline S460
EN 10219-2:2006-04 |  | h | b | t | ro | ri | A | Avz | Avy | Uo | Ui | Um | mk | gk | Iy | Iz | Ip | Wel,y | Wel,z | Wpl,y | Wpl,z | Sy | Sz | iy | iz | ip | Am | It | w0 | w1 | w2 | w3 | wmax | Sw.0 | Sw.1 | Sw.2 | Sw.3 | Iw | αpl.y | αpl.z | d/t Steg | c/t Flansch | Biegung. S235 | Druck. S235 | Biegung. S355 | Druck. S355 | Biegung. S460 | Druck. S460 | Npl.Rk.S235 | Mel.y.Rk.S235 | Mel.z.Rk.S235 | Mpl.y.Rk.S235 | Mpl.z.Rk.S235 | Vpl.y.Rk.S235 | Vpl.z.Rk.S235 | jede Achse | jede Achse
|  | mm | mm | mm | mm | mm | cm2 | cm2 | cm2 | cm | cm | cm | kg/m | kN/m | cm4 | cm4 | cm4 | cm3 | cm3 | cm3 | cm3 | cm3 | cm3 | cm | cm | cm | cm2 | cm4 | cm2 | cm2 | cm2 | cm2 | cm2 | cm4 | cm4 | cm4 | cm4 | cm6 | [10 empty] | kN | kNm | kNm | kNm | kNm | kN | kN
RHS 40 x 20 x 2 | EN 10219-2:2006-04 | 40 | 20 | 2 | 4 | 2 | 2.14 | 1.42 | 0.71 | 11.313 | 10.057 | 10.685 | 1.678 | 0.017 | 4.05 | 1.34 | 5.39 | 2.02 | 1.34 | 2.61 | 1.6 | 0.65 | 0.4 | 1.38 | 0.79 | 1.59 | 6.76 | 3.42 | 0 | 0.38 | 0.59 | 0 | 0.6 | 0.09 | 0.07 | 0.02 | -0.08 | 0.27 | 1.29 | 1.19 | 16 | 6 | 1 | 1 | 1 | 1 | 1 | 1 | 50.22 | 0.48 | 0.32 | 0.61 | 0.38 | 9.66 | 19.33 | c | c
RHS 40 x 20 x 2.5 | EN 10219-2:2006-05 | 40 | 20 | 2.5 | 5 | 2.5 | 2.59 | 1.73 | 0.86 | 11.142 | 9.571 | 10.356 | 2.032 | 0.02 | 4.69 | 1.54 | 6.23 | 2.35 | 1.54 | 3.09 | 1.88 | 0.77 | 0.47 | 1.35 | 0.77 | 1.55 | 6.44 | 4.01 | 0 | 0.32 | 0.55 | 0 | 0.57 | 0.11 | 0.09 | 0.01 | -0.09 | 0.31 | 1.32 | 1.22 | 12 | 4 | 1 | 1 | 1 | 1 | 1 | 1 | 60.84 | 0.55 | 0.36 | 0.73 | 0.44 | 11.71 | 23.42 | c | c
RHS 40 x 20 x 3 | EN 10219-2:2006-06 | 40 | 20 | 3 | 6 | 3 | 3.01 | 2.01 | 1 | 10.97 | 9.085 | 10.027 | 2.361 | 0.024 | 5.21 | 1.68 | 6.89 | 2.6 | 1.68 | 3.5 | 2.12 | 0.88 | 0.53 | 1.32 | 0.75 | 1.51 | 6.12 | 4.48 | 0 | 0.25 | 0.52 | 0 | 0.54 | 0.12 | 0.1 | 0.01 | -0.1 | 0.34 | 1.35 | 1.26 | 9.33 | 2.67 | 1 | 1 | 1 | 1 | 1 | 1 | 70.69 | 0.61 | 0.4 | 0.82 | 0.5 | 13.6 | 27.21 | c | c
RHS 50 x 30 x 2 | EN 10219-2:2006-07 | 50 | 30 | 2 | 4 | 2 | 2.94 | 1.84 | 1.1 | 15.313 | 14.057 | 14.685 | 2.306 | 0.023 | 9.54 | 4.29 | 13.83 | 3.81 | 2.86 | 4.74 | 3.33 | 1.19 | 0.83 | 1.8 | 1.21 | 2.17 | 13.36 | 9.73 | 0 | 0.64 | 0.88 | 0 | 0.89 | 0.17 | 0.1 | 0.03 | -0.16 | 0.8 | 1.24 | 1.16 | 21 | 11 | 1 | 1 | 1 | 1 | 1 | 1 | 69.02 | 0.9 | 0.67 | 1.11 | 0.78 | 14.94 | 24.91 | c | c
RHS 50 x 30 x 2.5 | EN 10219-2:2006-08 | 50 | 30 | 2.5 | 5 | 2.5 | 3.59 | 2.24 | 1.35 | 15.142 | 13.571 | 14.356 | 2.817 | 0.028 | 11.3 | 5.05 | 16.35 | 4.52 | 3.37 | 5.7 | 3.98 | 1.42 | 1 | 1.77 | 1.19 | 2.13 | 12.94 | 11.67 | 0 | 0.57 | 0.86 | 0 | 0.87 | 0.21 | 0.14 | 0.02 | -0.19 | 0.95 | 1.26 | 1.18 | 16 | 8 | 1 | 1 | 1 | 1 | 1 | 1 | 84.34 | 1.06 | 0.79 | 1.34 | 0.94 | 18.26 | 30.43 | c | c
RHS 50 x 30 x 3 | EN 10219-2:2006-09 | 50 | 30 | 3 | 6 | 3 | 4.21 | 2.63 | 1.58 | 14.97 | 13.085 | 14.027 | 3.303 | 0.033 | 12.83 | 5.7 | 18.53 | 5.13 | 3.8 | 6.57 | 4.58 | 1.64 | 1.14 | 1.75 | 1.16 | 2.1 | 12.52 | 13.4 | 0 | 0.51 | 0.83 | 0 | 0.85 | 0.24 | 0.17 | 0.02 | -0.22 | 1.07 | 1.28 | 1.21 | 12.67 | 6 | 1 | 1 | 1 | 1 | 1 | 1 | 98.89 | 1.21 | 0.89 | 1.54 | 1.08 | 21.41 | 35.69 | c | c
RHS 50 x 30 x 4 | EN 10219-2:2006-10 | 50 | 30 | 4 | 8 | 4 | 5.35 | 3.34 | 2.01 | 14.627 | 12.113 | 13.37 | 4.198 | 0.042 | 15.25 | 6.69 | 21.94 | 6.1 | 4.46 | 8.05 | 5.58 | 2.01 | 1.4 | 1.69 | 1.12 | 2.03 | 11.65 | 16.24 | 0 | 0.39 | 0.75 | 0 | 0.79 | 0.29 | 0.24 | -0.01 | -0.27 | 1.24 | 1.32 | 1.25 | 8.5 | 3.5 | 1 | 1 | 1 | 1 | 1 | 1 | 125.68 | 1.43 | 1.05 | 1.89 | 1.31 | 27.21 | 45.35 | c | c
RHS 60 x 40 x 2 | EN 10219-2:2006-11 | 60 | 40 | 2 | 4 | 2 | 3.74 | 2.24 | 1.49 | 19.313 | 18.057 | 18.685 | 2.934 | 0.029 | 18.41 | 9.83 | 28.24 | 6.14 | 4.92 | 7.47 | 5.65 | 1.87 | 1.41 | 2.22 | 1.62 | 2.75 | 21.96 | 20.65 | 0 | 0.88 | 1.17 | 0 | 1.18 | 0.28 | 0.14 | 0.04 | -0.26 | 1.71 | 1.22 | 1.15 | 26 | 16 | 1 | 1 | 1 | 1 | 1 | 2 | 87.82 | 1.44 | 1.16 | 1.76 | 1.33 | 20.28 | 30.42 | c | c
RHS 60 x 40 x 2.5 | EN 10219-2:2006-12 | 60 | 40 | 2.5 | 5 | 2.5 | 4.59 | 2.75 | 1.84 | 19.142 | 17.571 | 18.356 | 3.602 | 0.036 | 22.07 | 11.74 | 33.81 | 7.36 | 5.87 | 9.06 | 6.84 | 2.26 | 1.71 | 2.19 | 1.6 | 2.71 | 21.44 | 25.05 | 0 | 0.81 | 1.15 | 0 | 1.17 | 0.34 | 0.19 | 0.04 | -0.32 | 2.07 | 1.23 | 1.17 | 20 | 12 | 1 | 1 | 1 | 1 | 1 | 1 | 107.84 | 1.73 | 1.38 | 2.13 | 1.61 | 24.91 | 37.36 | c | c
RHS 60 x 40 x 3 | EN 10219-2:2006-13 | 60 | 40 | 3 | 6 | 3 | 5.41 | 3.24 | 2.16 | 18.97 | 17.085 | 18.027 | 4.245 | 0.042 | 25.38 | 13.44 | 38.82 | 8.46 | 6.72 | 10.53 | 7.94 | 2.63 | 1.99 | 2.17 | 1.58 | 2.68 | 20.92 | 29.12 | 0 | 0.74 | 1.13 | 0 | 1.15 | 0.4 | 0.24 | 0.03 | -0.38 | 2.39 | 1.24 | 1.18 | 16 | 9.33 | 1 | 1 | 1 | 1 | 1 | 1 | 127.09 | 1.99 | 1.58 | 2.47 | 1.87 | 29.35 | 44.03 | c | c
RHS 60 x 40 x 4 | EN 10219-2:2006-14 | 60 | 40 | 4 | 8 | 4 | 6.95 | 4.17 | 2.78 | 18.627 | 16.113 | 17.37 | 5.454 | 0.055 | 30.99 | 16.28 | 47.27 | 10.33 | 8.14 | 13.16 | 9.89 | 3.29 | 2.47 | 2.11 | 1.53 | 2.61 | 19.85 | 36.3 | 0 | 0.62 | 1.07 | 0 | 1.1 | 0.49 | 0.34 | -0.01 | -0.48 | 2.91 | 1.27 | 1.22 | 11 | 6 | 1 | 1 | 1 | 1 | 1 | 1 | 163.28 | 2.43 | 1.91 | 3.09 | 2.33 | 37.71 | 56.56 | c | c
RHS 60 x 40 x 5 | EN 10219-2:2006-15 | 60 | 40 | 5 | 10 | 5 | 8.36 | 5.01 | 3.34 | 18.283 | 15.142 | 16.712 | 6.56 | 0.066 | 35.33 | 18.43 | 53.75 | 11.78 | 9.21 | 15.38 | 11.52 | 3.84 | 2.88 | 2.06 | 1.48 | 2.54 | 18.77 | 42.15 | 0 | 0.5 | 0.99 | 0 | 1.04 | 0.57 | 0.44 | -0.06 | -0.56 | 3.26 | 1.31 | 1.25 | 8 | 4 | 1 | 1 | 1 | 1 | 1 | 1 | 196.37 | 2.77 | 2.17 | 3.61 | 2.71 | 45.35 | 68.02 | c | c
RHS 70 x 50 x 2 | EN 10219-2:2006-16 | 70 | 50 | 2 | 4 | 2 | 4.54 | 2.65 | 1.89 | 23.313 | 22.057 | 22.685 | 3.562 | 0.036 | 31.48 | 18.76 | 50.23 | 8.99 | 7.5 | 10.8 | 8.58 | 2.7 | 2.15 | 2.63 | 2.03 | 3.33 | 32.56 | 37.39 | 0 | 1.11 | 1.46 | 0 | 1.47 | 0.41 | 0.18 | 0.06 | -0.4 | 3.12 | 1.2 | 1.14 | 31 | 21 | 1 | 1 | 1 | 3 | 1 | 4 | 106.62 | 2.11 | 1.76 | 2.54 | 2.02 | 25.65 | 35.91 | c | c
RHS 70 x 50 x 2.5 | EN 10219-2:2006-17 | 70 | 50 | 2.5 | 5 | 2.5 | 5.59 | 3.26 | 2.33 | 23.142 | 21.571 | 22.356 | 4.387 | 0.044 | 38.01 | 22.59 | 60.6 | 10.86 | 9.04 | 13.16 | 10.45 | 3.29 | 2.61 | 2.61 | 2.01 | 3.29 | 31.94 | 45.64 | 0 | 1.03 | 1.45 | 0 | 1.46 | 0.5 | 0.24 | 0.05 | -0.49 | 3.81 | 1.21 | 1.16 | 24 | 16 | 1 | 1 | 1 | 1 | 1 | 2 | 131.34 | 2.55 | 2.12 | 3.09 | 2.46 | 31.6 | 44.23 | c | c
RHS 70 x 50 x 3 | EN 10219-2:2006-18 | 70 | 50 | 3 | 6 | 3 | 6.61 | 3.85 | 2.75 | 22.97 | 21.085 | 22.027 | 5.187 | 0.052 | 44.05 | 26.1 | 70.15 | 12.59 | 10.44 | 15.4 | 12.21 | 3.85 | 3.05 | 2.58 | 1.99 | 3.26 | 31.32 | 53.43 | 0 | 0.96 | 1.43 | 0 | 1.45 | 0.59 | 0.31 | 0.04 | -0.58 | 4.44 | 1.22 | 1.17 | 19.33 | 12.67 | 1 | 1 | 1 | 1 | 1 | 1 | 155.29 | 2.96 | 2.45 | 3.62 | 2.87 | 37.36 | 52.3 | c | c
RHS 70 x 50 x 4 | EN 10219-2:2006-19 | 70 | 50 | 4 | 8 | 4 | 8.55 | 4.99 | 3.56 | 22.627 | 20.113 | 21.37 | 6.71 | 0.067 | 54.67 | 32.22 | 86.9 | 15.62 | 12.89 | 19.48 | 15.41 | 4.87 | 3.85 | 2.53 | 1.94 | 3.19 | 30.05 | 67.61 | 0 | 0.83 | 1.38 | 0 | 1.41 | 0.74 | 0.45 | 0.01 | -0.74 | 5.57 | 1.25 | 1.2 | 13.5 | 8.5 | 1 | 1 | 1 | 1 | 1 | 1 | 200.88 | 3.67 | 3.03 | 4.58 | 3.62 | 48.32 | 67.65 | c | c
RHS 70 x 50 x 5 | EN 10219-2:2006-20 | 70 | 50 | 5 | 10 | 5 | 10.36 | 6.04 | 4.32 | 22.283 | 19.142 | 20.712 | 8.13 | 0.081 | 63.46 | 37.2 | 100.67 | 18.13 | 14.88 | 23.06 | 18.2 | 5.76 | 4.55 | 2.48 | 1.9 | 3.12 | 28.77 | 79.91 | 0 | 0.71 | 1.32 | 0 | 1.36 | 0.86 | 0.6 | -0.06 | -0.88 | 6.45 | 1.27 | 1.22 | 10 | 6 | 1 | 1 | 1 | 1 | 1 | 1 | 243.37 | 4.26 | 3.5 | 5.42 | 4.28 | 58.55 | 81.96 | c | c
RHS 80 x 40 x 2 | EN 10219-2:2006-21 | 80 | 40 | 2 | 4 | 2 | 4.54 | 3.02 | 1.51 | 23.313 | 22.057 | 22.685 | 3.562 | 0.036 | 37.36 | 12.72 | 50.08 | 9.34 | 6.36 | 11.61 | 7.17 | 2.9 | 1.79 | 2.87 | 1.67 | 3.32 | 29.56 | 30.82 | 0 | 2.07 | 2.54 | 0 | 2.56 | 0.81 | 0.48 | 0.25 | -0.66 | 10.2 | 1.24 | 1.13 | 36 | 16 | 1 | 2 | 1 | 4 | 1 | 4 | 106.62 | 2.19 | 1.49 | 2.73 | 1.69 | 20.52 | 41.04 | c | c
RHS 80 x 40 x 2.5 | EN 10219-2:2006-22 | 80 | 40 | 2.5 | 5 | 2.5 | 5.59 | 3.73 | 1.86 | 23.142 | 21.571 | 22.356 | 4.387 | 0.044 | 45.11 | 15.26 | 60.36 | 11.28 | 7.63 | 14.15 | 8.72 | 3.54 | 2.18 | 2.84 | 1.65 | 3.29 | 28.94 | 37.47 | 0 | 1.93 | 2.5 | 0 | 2.53 | 0.98 | 0.62 | 0.28 | -0.81 | 12.33 | 1.25 | 1.14 | 28 | 12 | 1 | 1 | 1 | 2 | 1 | 3 | 131.34 | 2.65 | 1.79 | 3.32 | 2.05 | 25.28 | 50.55 | c | c
RHS 80 x 40 x 3 | EN 10219-2:2006-23 | 80 | 40 | 3 | 6 | 3 | 6.61 | 4.41 | 2.2 | 22.97 | 21.085 | 22.027 | 5.187 | 0.052 | 52.25 | 17.56 | 69.81 | 13.06 | 8.78 | 16.54 | 10.16 | 4.13 | 2.54 | 2.81 | 1.63 | 3.25 | 28.32 | 43.68 | 0 | 1.79 | 2.45 | 0 | 2.49 | 1.15 | 0.77 | 0.3 | -0.95 | 14.28 | 1.27 | 1.16 | 22.67 | 9.33 | 1 | 1 | 1 | 1 | 1 | 1 | 155.29 | 3.07 | 2.06 | 3.89 | 2.39 | 29.89 | 59.77 | c | c
RHS 80 x 40 x 4 | EN 10219-2:2006-24 | 80 | 40 | 4 | 8 | 4 | 8.55 | 5.7 | 2.85 | 22.627 | 20.113 | 21.37 | 6.71 | 0.067 | 64.79 | 21.49 | 86.28 | 16.2 | 10.74 | 20.91 | 12.77 | 5.23 | 3.19 | 2.75 | 1.59 | 3.18 | 27.05 | 54.79 | 0 | 1.52 | 2.34 | 0 | 2.39 | 1.45 | 1.08 | 0.29 | -1.21 | 17.58 | 1.29 | 1.19 | 16 | 6 | 1 | 1 | 1 | 1 | 1 | 1 | 200.88 | 3.81 | 2.52 | 4.91 | 3 | 38.66 | 77.32 | c | c
RHS 80 x 40 x 5 | EN 10219-2:2006-25 | 80 | 40 | 5 | 10 | 5 | 10.36 | 6.9 | 3.45 | 22.283 | 19.142 | 20.712 | 8.13 | 0.081 | 75.11 | 24.59 | 99.7 | 18.78 | 12.3 | 24.74 | 15.02 | 6.18 | 3.76 | 2.69 | 1.54 | 3.1 | 25.77 | 64.11 | 0 | 1.26 | 2.21 | 0 | 2.28 | 1.7 | 1.38 | 0.24 | -1.42 | 20.02 | 1.32 | 1.22 | 12 | 4 | 1 | 1 | 1 | 1 | 1 | 1 | 243.37 | 4.41 | 2.89 | 5.81 | 3.53 | 46.84 | 93.67 | c | c
RHS 80 x 60 x 2 | EN 10219-2:2006-26 | 80 | 60 | 2 | 4 | 2 | 5.34 | 3.05 | 2.29 | 27.313 | 26.057 | 26.685 | 4.19 | 0.042 | 49.53 | 31.87 | 81.4 | 12.38 | 10.62 | 14.73 | 12.11 | 3.68 | 3.03 | 3.05 | 2.44 | 3.91 | 45.16 | 61.15 | 0 | 1.34 | 1.75 | 0 | 1.76 | 0.57 | 0.22 | 0.07 | -0.56 | 5.12 | 1.19 | 1.14 | 36 | 26 | 1 | 2 | 1 | 4 | 1 | 4 | 125.42 | 2.91 | 2.5 | 3.46 | 2.85 | 31.03 | 41.38 | c | c
RHS 80 x 60 x 2.5 | EN 10219-2:2006-27 | 80 | 60 | 2.5 | 5 | 2.5 | 6.59 | 3.77 | 2.82 | 27.142 | 25.571 | 26.356 | 5.172 | 0.052 | 60.13 | 38.61 | 98.74 | 15.03 | 12.87 | 18.02 | 14.81 | 4.51 | 3.7 | 3.02 | 2.42 | 3.87 | 44.44 | 74.94 | 0 | 1.26 | 1.74 | 0 | 1.75 | 0.69 | 0.3 | 0.07 | -0.69 | 6.28 | 1.2 | 1.15 | 28 | 20 | 1 | 1 | 1 | 2 | 1 | 3 | 154.84 | 3.53 | 3.02 | 4.23 | 3.48 | 38.31 | 51.08 | c | c
RHS 80 x 60 x 3 | EN 10219-2:2006-28 | 80 | 60 | 3 | 6 | 3 | 7.81 | 4.46 | 3.35 | 26.97 | 25.085 | 26.027 | 6.129 | 0.061 | 70.05 | 44.89 | 114.94 | 17.51 | 14.96 | 21.16 | 17.37 | 5.29 | 4.34 | 3 | 2.4 | 3.84 | 43.72 | 88.11 | 0 | 1.18 | 1.73 | 0 | 1.75 | 0.81 | 0.39 | 0.07 | -0.82 | 7.39 | 1.21 | 1.16 | 22.67 | 16 | 1 | 1 | 1 | 1 | 1 | 1 | 183.49 | 4.12 | 3.52 | 4.97 | 4.08 | 45.4 | 60.54 | c | c
RHS 80 x 60 x 4 | EN 10219-2:2006-29 | 80 | 60 | 4 | 8 | 4 | 10.15 | 5.8 | 4.35 | 26.627 | 24.113 | 25.37 | 7.966 | 0.08 | 87.92 | 56.12 | 144.03 | 21.98 | 18.71 | 26.99 | 22.12 | 6.75 | 5.53 | 2.94 | 2.35 | 3.77 | 42.25 | 112.58 | 0 | 1.03 | 1.7 | 0 | 1.73 | 1.03 | 0.57 | 0.03 | -1.06 | 9.42 | 1.23 | 1.18 | 16 | 11 | 1 | 1 | 1 | 1 | 1 | 1 | 238.48 | 5.17 | 4.4 | 6.34 | 5.2 | 59.01 | 78.68 | c | c
RHS 80 x 60 x 5 | EN 10219-2:2006-30 | 80 | 60 | 5 | 10 | 5 | 12.36 | 7.06 | 5.3 | 26.283 | 23.142 | 24.712 | 9.7 | 0.097 | 103.28 | 65.66 | 168.94 | 25.82 | 21.89 | 32.24 | 26.38 | 8.06 | 6.59 | 2.89 | 2.31 | 3.7 | 40.77 | 134.5 | 0 | 0.9 | 1.65 | 0 | 1.69 | 1.22 | 0.77 | -0.05 | -1.28 | 11.15 | 1.25 | 1.21 | 12 | 8 | 1 | 1 | 1 | 1 | 1 | 1 | 290.37 | 6.07 | 5.14 | 7.58 | 6.2 | 71.85 | 95.8 | c | c
RHS 90 x 50 x 2 | EN 10219-2:2006-31 | 90 | 50 | 2 | 4 | 2 | 5.34 | 3.43 | 1.91 | 27.313 | 26.057 | 26.685 | 4.19 | 0.042 | 57.88 | 23.37 | 81.25 | 12.86 | 9.35 | 15.74 | 10.5 | 3.93 | 2.63 | 3.29 | 2.09 | 3.9 | 42.16 | 53.29 | 0 | 2.6 | 3.12 | 0 | 3.14 | 1.14 | 0.59 | 0.31 | -0.97 | 17.69 | 1.22 | 1.12 | 41 | 21 | 1 | 3 | 1 | 4 | 1 | 4 | 125.42 | 3.02 | 2.2 | 3.7 | 2.47 | 25.86 | 46.55 | c | c
RHS 90 x 50 x 2.5 | EN 10219-2:2006-32 | 90 | 50 | 2.5 | 5 | 2.5 | 6.59 | 4.24 | 2.35 | 27.142 | 25.571 | 26.356 | 5.172 | 0.052 | 70.26 | 28.24 | 98.5 | 15.61 | 11.29 | 19.25 | 12.82 | 4.81 | 3.21 | 3.27 | 2.07 | 3.87 | 41.44 | 65.16 | 0 | 2.46 | 3.08 | 0 | 3.11 | 1.39 | 0.77 | 0.35 | -1.19 | 21.56 | 1.23 | 1.14 | 32 | 16 | 1 | 1 | 1 | 3 | 1 | 4 | 154.84 | 3.67 | 2.65 | 4.52 | 3.01 | 31.93 | 57.47 | c | c
RHS 90 x 50 x 3 | EN 10219-2:2006-33 | 90 | 50 | 3 | 6 | 3 | 7.81 | 5.02 | 2.79 | 26.97 | 25.085 | 26.027 | 6.129 | 0.061 | 81.85 | 32.74 | 114.59 | 18.19 | 13.1 | 22.6 | 15.03 | 5.65 | 3.76 | 3.24 | 2.05 | 3.83 | 40.72 | 76.43 | 0 | 2.32 | 3.04 | 0 | 3.07 | 1.63 | 0.97 | 0.37 | -1.4 | 25.19 | 1.24 | 1.15 | 26 | 12.67 | 1 | 1 | 1 | 1 | 1 | 2 | 183.49 | 4.27 | 3.08 | 5.31 | 3.53 | 37.84 | 68.1 | c | c
RHS 90 x 50 x 4 | EN 10219-2:2006-34 | 90 | 50 | 4 | 8 | 4 | 10.15 | 6.52 | 3.62 | 26.627 | 24.113 | 25.37 | 7.966 | 0.08 | 102.71 | 40.71 | 143.42 | 22.82 | 16.28 | 28.82 | 19.09 | 7.21 | 4.77 | 3.18 | 2 | 3.76 | 39.25 | 97.16 | 0 | 2.05 | 2.94 | 0 | 2.99 | 2.07 | 1.38 | 0.37 | -1.8 | 31.65 | 1.26 | 1.17 | 18.5 | 8.5 | 1 | 1 | 1 | 1 | 1 | 1 | 238.48 | 5.36 | 3.83 | 6.77 | 4.49 | 49.17 | 88.51 | c | c
RHS 90 x 50 x 5 | EN 10219-2:2006-35 | 90 | 50 | 5 | 10 | 5 | 12.36 | 7.94 | 4.41 | 26.283 | 23.142 | 24.712 | 9.7 | 0.097 | 120.6 | 47.37 | 167.97 | 26.8 | 18.95 | 34.41 | 22.7 | 8.6 | 5.68 | 3.12 | 1.96 | 3.69 | 37.77 | 115.44 | 0 | 1.79 | 2.82 | 0 | 2.9 | 2.46 | 1.79 | 0.31 | -2.16 | 36.96 | 1.28 | 1.2 | 14 | 6 | 1 | 1 | 1 | 1 | 1 | 1 | 290.37 | 6.3 | 4.45 | 8.09 | 5.33 | 59.87 | 107.77 | c | c
RHS 100 x 40 x 2.5 | EN 10219-2:2006-36 | 100 | 40 | 2.5 | 5 | 2.5 | 6.59 | 4.71 | 1.88 | 27.142 | 25.571 | 26.356 | 5.172 | 0.052 | 79.32 | 18.78 | 98.1 | 15.86 | 9.39 | 20.23 | 10.59 | 5.06 | 2.65 | 3.47 | 1.69 | 3.86 | 36.44 | 50.39 | 0 | 3.16 | 4.01 | 0 | 4.04 | 1.93 | 1.34 | 0.79 | -1.47 | 37.37 | 1.28 | 1.13 | 36 | 12 | 1 | 2 | 1 | 4 | 1 | 4 | 154.84 | 3.73 | 2.21 | 4.76 | 2.49 | 25.54 | 63.86 | c | c
RHS 100 x 40 x 3 | EN 10219-2:2006-37 | 100 | 40 | 3 | 6 | 3 | 7.81 | 5.58 | 2.23 | 26.97 | 25.085 | 26.027 | 6.129 | 0.061 | 92.34 | 21.67 | 114.01 | 18.47 | 10.84 | 23.75 | 12.38 | 5.94 | 3.1 | 3.44 | 1.67 | 3.82 | 35.72 | 58.81 | 0 | 2.95 | 3.94 | 0 | 3.98 | 2.26 | 1.64 | 0.87 | -1.72 | 43.38 | 1.29 | 1.14 | 29.33 | 9.33 | 1 | 1 | 1 | 2 | 1 | 3 | 183.49 | 4.34 | 2.55 | 5.58 | 2.91 | 30.27 | 75.67 | c | c
RHS 100 x 40 x 4 | EN 10219-2:2006-38 | 100 | 40 | 4 | 8 | 4 | 10.15 | 7.25 | 2.9 | 26.627 | 24.113 | 25.37 | 7.966 | 0.08 | 115.7 | 26.69 | 142.39 | 23.14 | 13.35 | 30.26 | 15.65 | 7.56 | 3.91 | 3.38 | 1.62 | 3.75 | 34.25 | 73.99 | 0 | 2.52 | 3.78 | 0 | 3.84 | 2.87 | 2.26 | 0.98 | -2.19 | 53.74 | 1.31 | 1.17 | 21 | 6 | 1 | 1 | 1 | 1 | 1 | 1 | 238.48 | 5.44 | 3.14 | 7.11 | 3.68 | 39.34 | 98.35 | c | c
RHS 100 x 40 x 5 | EN 10219-2:2006-39 | 100 | 40 | 5 | 10 | 5 | 12.36 | 8.83 | 3.53 | 26.283 | 23.142 | 24.712 | 9.7 | 0.097 | 135.6 | 30.76 | 166.36 | 27.12 | 15.38 | 36.09 | 18.52 | 9.02 | 4.63 | 3.31 | 1.58 | 3.67 | 32.77 | 86.89 | 0 | 2.1 | 3.61 | 0 | 3.69 | 3.39 | 2.87 | 1.01 | -2.6 | 61.77 | 1.33 | 1.2 | 16 | 4 | 1 | 1 | 1 | 1 | 1 | 1 | 290.37 | 6.37 | 3.61 | 8.48 | 4.35 | 47.9 | 119.75 | c | c
RHS 100 x 50 x 2.5 | EN 10219-2:2006-40 | 100 | 50 | 2.5 | 5 | 2.5 | 7.09 | 4.73 | 2.36 | 29.142 | 27.571 | 28.356 | 5.565 | 0.056 | 91.2 | 31.06 | 122.26 | 18.24 | 12.42 | 22.67 | 14.01 | 5.67 | 3.5 | 3.59 | 2.09 | 4.15 | 46.19 | 75.25 | 0 | 3.23 | 3.97 | 0 | 4.01 | 1.97 | 1.16 | 0.62 | -1.62 | 38.89 | 1.24 | 1.13 | 36 | 16 | 1 | 2 | 1 | 4 | 1 | 4 | 166.59 | 4.29 | 2.92 | 5.33 | 3.29 | 32.06 | 64.12 | c | c
RHS 100 x 50 x 3 | EN 10219-2:2006-41 | 100 | 50 | 3 | 6 | 3 | 8.41 | 5.61 | 2.8 | 28.97 | 27.085 | 28.027 | 6.6 | 0.066 | 106.46 | 36.06 | 142.51 | 21.29 | 14.42 | 26.66 | 16.44 | 6.66 | 4.11 | 3.56 | 2.07 | 4.12 | 45.42 | 88.31 | 0 | 3.06 | 3.92 | 0 | 3.96 | 2.32 | 1.45 | 0.68 | -1.91 | 45.47 | 1.25 | 1.14 | 29.33 | 12.67 | 1 | 1 | 1 | 2 | 1 | 3 | 197.59 | 5 | 3.39 | 6.26 | 3.86 | 38.03 | 76.05 | c | c
RHS 100 x 50 x 4 | EN 10219-2:2006-42 | 100 | 50 | 4 | 8 | 4 | 10.95 | 7.3 | 3.65 | 28.627 | 26.113 | 27.37 | 8.594 | 0.086 | 134.14 | 44.95 | 179.09 | 26.83 | 17.98 | 34.1 | 20.93 | 8.52 | 5.23 | 3.5 | 2.03 | 4.04 | 43.85 | 112.41 | 0 | 2.71 | 3.8 | 0 | 3.86 | 2.96 | 2.04 | 0.73 | -2.46 | 57.25 | 1.27 | 1.16 | 21 | 8.5 | 1 | 1 | 1 | 1 | 1 | 1 | 257.28 | 6.3 | 4.23 | 8.01 | 4.92 | 49.51 | 99.03 | c | c
RHS 100 x 50 x 5 | EN 10219-2:2006-43 | 100 | 50 | 5 | 10 | 5 | 13.36 | 8.9 | 4.45 | 28.283 | 25.142 | 26.712 | 10.485 | 0.105 | 158.19 | 52.45 | 210.64 | 31.64 | 20.98 | 40.84 | 24.95 | 10.21 | 6.24 | 3.44 | 1.98 | 3.97 | 42.27 | 133.76 | 0 | 2.38 | 3.66 | 0 | 3.74 | 3.53 | 2.64 | 0.71 | -2.95 | 67.06 | 1.29 | 1.19 | 16 | 6 | 1 | 1 | 1 | 1 | 1 | 1 | 313.87 | 7.43 | 4.93 | 9.6 | 5.86 | 60.4 | 120.81 | c | c
RHS 100 x 50 x 6 | EN 10219-2:2006-44 | 100 | 50 | 6 | 12 | 6 | 15.63 | 10.42 | 5.21 | 27.94 | 24.17 | 26.055 | 12.272 | 0.123 | 178.75 | 58.67 | 237.43 | 35.75 | 23.47 | 46.9 | 28.52 | 11.73 | 7.13 | 3.38 | 1.94 | 3.9 | 40.66 | 152.32 | 0 | 2.05 | 3.5 | 0 | 3.61 | 4.03 | 3.23 | 0.61 | -3.38 | 74.77 | 1.31 | 1.22 | 12.67 | 4.33 | 1 | 1 | 1 | 1 | 1 | 1 | 367.37 | 8.4 | 5.52 | 11.02 | 6.7 | 70.7 | 141.4 | c | c
RHS 100 x 50 x 6.3 | EN 10219-2:2006-45 | 100 | 50 | 6.3 | 15.75 | 9.45 | 15.95 | 10.63 | 5.32 | 27.296 | 23.338 | 25.317 | 12.52 | 0.125 | 175.68 | 58.19 | 233.87 | 35.14 | 23.27 | 46.87 | 28.63 | 11.72 | 7.16 | 3.32 | 1.91 | 3.83 | 39.58 | 155.97 | 0 | 1.44 | 3.23 | 0 | 3.4 | 3.97 | 3.55 | 0.11 | -3.37 | 71.58 | 1.33 | 1.23 | 10.87 | 2.94 | 1 | 1 | 1 | 1 | 1 | 1 | 374.82 | 8.26 | 5.47 | 11.01 | 6.73 | 72.13 | 144.27 | c | c
RHS 100 x 60 x 2.5 | EN 10219-2:2006-46 | 100 | 60 | 2.5 | 5 | 2.5 | 7.59 | 4.74 | 2.85 | 31.142 | 29.571 | 30.356 | 5.957 | 0.06 | 103.09 | 46.88 | 149.97 | 20.62 | 15.63 | 25.11 | 17.68 | 6.28 | 4.42 | 3.69 | 2.49 | 4.45 | 55.94 | 103.09 | 0 | 2.97 | 3.65 | 0 | 3.68 | 1.85 | 0.92 | 0.42 | -1.63 | 34.22 | 1.22 | 1.13 | 36 | 20 | 1 | 2 | 1 | 4 | 1 | 4 | 178.34 | 4.85 | 3.67 | 5.9 | 4.16 | 38.61 | 64.35 | c | c
RHS 100 x 60 x 3 | EN 10219-2:2006-47 | 100 | 60 | 3 | 6 | 3 | 9.01 | 5.63 | 3.38 | 30.97 | 29.085 | 30.027 | 7.071 | 0.071 | 120.57 | 54.65 | 175.22 | 24.11 | 18.22 | 29.57 | 20.79 | 7.39 | 5.2 | 3.66 | 2.46 | 4.41 | 55.12 | 121.4 | 0 | 2.83 | 3.61 | 0 | 3.65 | 2.18 | 1.16 | 0.45 | -1.93 | 40.2 | 1.23 | 1.14 | 29.33 | 16 | 1 | 1 | 1 | 2 | 1 | 3 | 211.69 | 5.67 | 4.28 | 6.95 | 4.89 | 45.83 | 76.39 | c | c
RHS 100 x 60 x 4 | EN 10219-2:2006-48 | 100 | 60 | 4 | 8 | 4 | 11.75 | 7.34 | 4.41 | 30.627 | 28.113 | 29.37 | 9.222 | 0.092 | 152.58 | 68.68 | 221.26 | 30.52 | 22.89 | 37.94 | 26.6 | 9.48 | 6.65 | 3.6 | 2.42 | 4.34 | 53.45 | 155.64 | 0 | 2.55 | 3.53 | 0 | 3.58 | 2.79 | 1.67 | 0.46 | -2.5 | 51.17 | 1.24 | 1.16 | 21 | 11 | 1 | 1 | 1 | 1 | 1 | 1 | 276.08 | 7.17 | 5.38 | 8.92 | 6.25 | 59.77 | 99.62 | c | c
RHS 100 x 60 x 5 | EN 10219-2:2006-49 | 100 | 60 | 5 | 10 | 5 | 14.36 | 8.97 | 5.38 | 30.283 | 27.142 | 28.712 | 11.27 | 0.113 | 180.77 | 80.83 | 261.6 | 36.15 | 26.94 | 45.59 | 31.88 | 11.4 | 7.97 | 3.55 | 2.37 | 4.27 | 51.77 | 186.67 | 0 | 2.29 | 3.42 | 0 | 3.5 | 3.35 | 2.2 | 0.4 | -3.03 | 60.68 | 1.26 | 1.18 | 16 | 8 | 1 | 1 | 1 | 1 | 1 | 1 | 337.37 | 8.5 | 6.33 | 10.71 | 7.49 | 73.04 | 121.74 | c | c
RHS 100 x 60 x 6 | EN 10219-2:2006-50 | 100 | 60 | 6 | 12 | 6 | 16.83 | 10.52 | 6.31 | 29.94 | 26.17 | 28.055 | 13.214 | 0.132 | 205.3 | 91.2 | 296.5 | 41.06 | 30.4 | 52.54 | 36.64 | 13.14 | 9.16 | 3.49 | 2.33 | 4.2 | 50.06 | 214.42 | 0 | 2.04 | 3.3 | 0 | 3.4 | 3.84 | 2.74 | 0.27 | -3.5 | 68.62 | 1.28 | 1.21 | 12.67 | 6 | 1 | 1 | 1 | 1 | 1 | 1 | 395.57 | 9.65 | 7.14 | 12.35 | 8.61 | 85.64 | 142.74 | c | c
RHS 100 x 60 x 6.3 | EN 10219-2:2006-51 | 100 | 60 | 6.3 | 15.75 | 9.45 | 17.21 | 10.76 | 6.45 | 29.296 | 25.338 | 27.317 | 13.51 | 0.135 | 203.38 | 90.91 | 294.29 | 40.68 | 30.3 | 52.77 | 36.92 | 13.19 | 9.23 | 3.44 | 2.3 | 4.14 | 48.95 | 221.08 | 0 | 1.57 | 3.08 | 0 | 3.24 | 3.81 | 3.11 | -0.22 | -3.54 | 67.2 | 1.3 | 1.22 | 10.87 | 4.52 | 1 | 1 | 1 | 1 | 1 | 1 | 404.43 | 9.56 | 7.12 | 12.4 | 8.68 | 87.56 | 145.93 | c | c
RHS 100 x 80 x 2.5 | EN 10219-2:2006-52 | 100 | 80 | 2.5 | 5 | 2.5 | 8.59 | 4.77 | 3.82 | 35.142 | 33.571 | 34.356 | 6.742 | 0.067 | 126.86 | 90.17 | 217.03 | 25.37 | 22.54 | 29.98 | 25.77 | 7.5 | 6.44 | 3.84 | 3.24 | 5.03 | 75.44 | 165.66 | 0 | 1.69 | 2.33 | 0 | 2.34 | 1.16 | 0.42 | 0.12 | -1.19 | 13.98 | 1.18 | 1.14 | 36 | 28 | 1 | 2 | 1 | 4 | 1 | 4 | 201.84 | 5.96 | 5.3 | 7.05 | 6.06 | 51.79 | 64.74 | c | c
RHS 100 x 80 x 3 | EN 10219-2:2006-53 | 100 | 80 | 3 | 6 | 3 | 10.21 | 5.67 | 4.54 | 34.97 | 33.085 | 34.027 | 8.013 | 0.08 | 148.81 | 105.64 | 254.45 | 29.76 | 26.41 | 35.39 | 30.4 | 8.85 | 7.6 | 3.82 | 3.22 | 4.99 | 74.52 | 195.82 | 0 | 1.6 | 2.33 | 0 | 2.35 | 1.37 | 0.55 | 0.12 | -1.42 | 16.58 | 1.19 | 1.15 | 29.33 | 22.67 | 1 | 1 | 1 | 2 | 1 | 3 | 239.89 | 6.99 | 6.21 | 8.32 | 7.14 | 61.56 | 76.95 | c | c
RHS 100 x 80 x 4 | EN 10219-2:2006-54 | 100 | 80 | 4 | 8 | 4 | 13.35 | 7.42 | 5.93 | 34.627 | 32.113 | 33.37 | 10.478 | 0.105 | 189.47 | 134.17 | 323.64 | 37.89 | 33.54 | 45.62 | 39.15 | 11.4 | 9.79 | 3.77 | 3.17 | 4.92 | 72.65 | 253.07 | 0 | 1.43 | 2.33 | 0 | 2.35 | 1.75 | 0.83 | 0.09 | -1.86 | 21.55 | 1.2 | 1.17 | 21 | 16 | 1 | 1 | 1 | 1 | 1 | 1 | 313.68 | 8.9 | 7.88 | 10.72 | 9.2 | 80.49 | 100.61 | c | c
RHS 100 x 80 x 5 | EN 10219-2:2006-55 | 100 | 80 | 5 | 10 | 5 | 16.36 | 9.09 | 7.27 | 34.283 | 31.142 | 32.712 | 12.84 | 0.128 | 225.94 | 159.61 | 385.54 | 45.19 | 39.9 | 55.09 | 47.24 | 13.77 | 11.81 | 3.72 | 3.12 | 4.86 | 70.77 | 306.18 | 0 | 1.27 | 2.31 | 0 | 2.34 | 2.09 | 1.14 | 0.02 | -2.29 | 26.16 | 1.22 | 1.18 | 16 | 12 | 1 | 1 | 1 | 1 | 1 | 1 | 384.37 | 10.62 | 9.38 | 12.95 | 11.1 | 98.63 | 123.29 | c | c
RHS 100 x 80 x 6 | EN 10219-2:2006-56 | 100 | 80 | 6 | 12 | 6 | 19.23 | 10.68 | 8.55 | 33.94 | 30.17 | 32.055 | 15.098 | 0.151 | 258.39 | 182.1 | 440.49 | 51.68 | 45.53 | 63.82 | 54.67 | 15.96 | 13.67 | 3.67 | 3.08 | 4.79 | 68.86 | 355.07 | 0 | 1.13 | 2.27 | 0 | 2.31 | 2.4 | 1.45 | -0.1 | -2.68 | 30.31 | 1.23 | 1.2 | 12.67 | 9.33 | 1 | 1 | 1 | 1 | 1 | 1 | 451.97 | 12.14 | 10.7 | 15 | 12.85 | 115.98 | 144.97 | c | c
RHS 100 x 80 x 6.3 | EN 10219-2:2006-57 | 100 | 80 | 6.3 | 15.75 | 9.45 | 19.73 | 10.96 | 8.77 | 33.296 | 29.338 | 31.317 | 15.488 | 0.155 | 258.77 | 182.81 | 441.58 | 51.75 | 45.7 | 64.58 | 55.39 | 16.14 | 13.85 | 3.62 | 3.04 | 4.73 | 67.69 | 368.74 | 0 | 0.88 | 2.19 | 0 | 2.26 | 2.37 | 1.7 | -0.42 | -2.78 | 30.95 | 1.25 | 1.21 | 10.87 | 7.7 | 1 | 1 | 1 | 1 | 1 | 1 | 463.65 | 12.16 | 10.74 | 15.18 | 13.02 | 118.97 | 148.71 | c | c
RHS 120 x 60 x 4 | EN 10219-2:2006-58 | 120 | 60 | 4 | 8 | 4 | 13.35 | 8.9 | 4.45 | 34.627 | 32.113 | 33.37 | 10.478 | 0.105 | 240.74 | 81.25 | 321.99 | 40.12 | 27.08 | 50.49 | 31.08 | 12.62 | 7.77 | 4.25 | 2.47 | 4.91 | 64.65 | 200.41 | 0 | 4.24 | 5.59 | 0 | 5.66 | 5.27 | 3.4 | 1.46 | -4.35 | 148.12 | 1.26 | 1.15 | 26 | 11 | 1 | 1 | 1 | 1 | 1 | 2 | 313.68 | 9.43 | 6.36 | 11.86 | 7.3 | 60.37 | 120.73 | c | c
RHS 120 x 60 x 5 | EN 10219-2:2006-59 | 120 | 60 | 5 | 10 | 5 | 16.36 | 10.9 | 5.45 | 34.283 | 31.142 | 32.712 | 12.84 | 0.128 | 286.97 | 95.99 | 382.97 | 47.83 | 32 | 60.95 | 37.38 | 15.24 | 9.34 | 4.19 | 2.42 | 4.84 | 62.77 | 240.87 | 0 | 3.82 | 5.44 | 0 | 5.53 | 6.35 | 4.43 | 1.52 | -5.27 | 176.25 | 1.27 | 1.17 | 20 | 8 | 1 | 1 | 1 | 1 | 1 | 1 | 384.37 | 11.24 | 7.52 | 14.32 | 8.78 | 73.97 | 147.94 | c | c
RHS 120 x 60 x 6 | EN 10219-2:2006-60 | 120 | 60 | 6 | 12 | 6 | 19.23 | 12.82 | 6.41 | 33.94 | 30.17 | 32.055 | 15.098 | 0.151 | 328.01 | 108.77 | 436.78 | 54.67 | 36.26 | 70.57 | 43.12 | 17.64 | 10.78 | 4.13 | 2.38 | 4.77 | 60.86 | 277.36 | 0 | 3.42 | 5.27 | 0 | 5.39 | 7.32 | 5.47 | 1.47 | -6.11 | 200.25 | 1.29 | 1.19 | 16 | 6 | 1 | 1 | 1 | 1 | 1 | 1 | 451.97 | 12.85 | 8.52 | 16.58 | 10.13 | 86.98 | 173.96 | c | c
RHS 120 x 60 x 6.3 | EN 10219-2:2006-61 | 120 | 60 | 6.3 | 15.75 | 9.45 | 19.73 | 13.15 | 6.58 | 33.296 | 29.338 | 31.317 | 15.488 | 0.155 | 326.97 | 109.16 | 436.13 | 54.49 | 36.39 | 71.24 | 43.69 | 17.81 | 10.92 | 4.07 | 2.35 | 4.7 | 59.69 | 286.74 | 0 | 2.67 | 4.99 | 0 | 5.18 | 7.35 | 6.15 | 0.73 | -6.22 | 198.36 | 1.31 | 1.2 | 14.05 | 4.52 | 1 | 1 | 1 | 1 | 1 | 1 | 463.65 | 12.81 | 8.55 | 16.74 | 10.27 | 89.23 | 178.46 | c | c
RHS 120 x 80 x 4 | EN 10219-2:2006-62 | 120 | 80 | 4 | 8 | 4 | 14.95 | 8.97 | 5.98 | 38.627 | 36.113 | 37.37 | 11.734 | 0.117 | 294.59 | 157.29 | 451.88 | 49.1 | 39.32 | 59.77 | 45.23 | 14.94 | 11.31 | 4.44 | 3.24 | 5.5 | 87.85 | 330.44 | 0 | 3.51 | 4.69 | 0 | 4.74 | 4.52 | 2.27 | 0.66 | -4.22 | 109.75 | 1.22 | 1.15 | 26 | 16 | 1 | 1 | 1 | 1 | 1 | 2 | 351.28 | 11.54 | 9.24 | 14.05 | 10.63 | 81.12 | 121.69 | c | c
RHS 120 x 80 x 5 | EN 10219-2:2006-63 | 120 | 80 | 5 | 10 | 5 | 18.36 | 11.01 | 7.34 | 38.283 | 35.142 | 36.712 | 14.41 | 0.144 | 353.14 | 187.78 | 540.92 | 58.86 | 46.94 | 72.45 | 54.74 | 18.11 | 13.68 | 4.39 | 3.2 | 5.43 | 85.77 | 400.74 | 0 | 3.23 | 4.61 | 0 | 4.68 | 5.46 | 3.04 | 0.6 | -5.16 | 132.49 | 1.23 | 1.17 | 20 | 12 | 1 | 1 | 1 | 1 | 1 | 1 | 431.37 | 13.83 | 11.03 | 17.03 | 12.86 | 99.62 | 149.43 | c | c
RHS 120 x 80 x 6 | EN 10219-2:2006-64 | 120 | 80 | 6 | 12 | 6 | 21.63 | 12.98 | 8.65 | 37.94 | 34.17 | 36.055 | 16.982 | 0.17 | 406.06 | 215.03 | 621.09 | 67.68 | 53.76 | 84.25 | 63.55 | 21.06 | 15.89 | 4.33 | 3.15 | 5.36 | 83.66 | 465.94 | 0 | 2.97 | 4.52 | 0 | 4.6 | 6.33 | 3.84 | 0.46 | -6.05 | 152.98 | 1.24 | 1.18 | 16 | 9.33 | 1 | 1 | 1 | 1 | 1 | 1 | 508.37 | 15.9 | 12.63 | 19.8 | 14.93 | 117.4 | 176.11 | c | c
RHS 120 x 80 x 6.3 | EN 10219-2:2006-65 | 120 | 80 | 6.3 | 15.75 | 9.45 | 22.25 | 13.35 | 8.9 | 37.296 | 33.338 | 35.317 | 17.466 | 0.175 | 408.5 | 217.11 | 625.61 | 68.08 | 54.28 | 85.57 | 64.68 | 21.39 | 16.17 | 4.28 | 3.12 | 5.3 | 82.43 | 484.88 | 0 | 2.47 | 4.35 | 0 | 4.5 | 6.38 | 4.5 | -0.18 | -6.25 | 155.26 | 1.26 | 1.19 | 14.05 | 7.7 | 1 | 1 | 1 | 1 | 1 | 1 | 522.87 | 16 | 12.76 | 20.11 | 15.2 | 120.75 | 181.13 | c | c
RHS 120 x 80 x 8 | EN 10219-2:2006-66 | 120 | 80 | 8 | 20 | 12 | 27.24 | 16.35 | 10.9 | 36.566 | 31.54 | 34.053 | 21.385 | 0.214 | 475.83 | 251.66 | 727.49 | 79.31 | 62.92 | 101.97 | 76.93 | 25.49 | 19.23 | 4.18 | 3.04 | 5.17 | 78.44 | 578.22 | 0 | 1.99 | 4.03 | 0 | 4.24 | 7.51 | 5.92 | -1 | -7.45 | 177.49 | 1.29 | 1.22 | 10 | 5 | 1 | 1 | 1 | 1 | 1 | 1 | 640.2 | 18.64 | 14.79 | 23.96 | 18.08 | 147.85 | 221.77 | c | c
RHS 140 x 80 x 4 | EN 10219-2:2006-67 | 140 | 80 | 4 | 8 | 4 | 16.55 | 10.53 | 6.02 | 42.627 | 40.113 | 41.37 | 12.99 | 0.13 | 429.6 | 180.42 | 610.02 | 61.37 | 45.1 | 75.51 | 51.31 | 18.88 | 12.83 | 5.1 | 3.3 | 6.07 | 103.05 | 410.71 | 0 | 5.82 | 7.33 | 0 | 7.4 | 8.24 | 4.52 | 1.95 | -7.14 | 305.85 | 1.23 | 1.14 | 31 | 16 | 1 | 1 | 1 | 3 | 1 | 4 | 388.88 | 14.42 | 10.6 | 17.75 | 12.06 | 81.64 | 142.88 | c | c
RHS 140 x 80 x 5 | EN 10219-2:2006-68 | 140 | 80 | 5 | 10 | 5 | 20.36 | 12.95 | 7.4 | 42.283 | 39.142 | 40.712 | 15.98 | 0.16 | 517.06 | 215.94 | 733 | 73.87 | 53.99 | 91.8 | 62.24 | 22.95 | 15.56 | 5.04 | 3.26 | 6 | 100.77 | 498.82 | 0 | 5.4 | 7.2 | 0 | 7.29 | 10.01 | 5.96 | 2.06 | -8.74 | 369.53 | 1.24 | 1.15 | 24 | 12 | 1 | 1 | 1 | 1 | 1 | 2 | 478.37 | 17.36 | 12.69 | 21.57 | 14.63 | 100.43 | 175.76 | c | c
RHS 140 x 80 x 6 | EN 10219-2:2006-69 | 140 | 80 | 6 | 12 | 6 | 24.03 | 15.29 | 8.74 | 41.94 | 38.17 | 40.055 | 18.866 | 0.189 | 597 | 247.96 | 844.96 | 85.29 | 61.99 | 107.09 | 72.43 | 26.77 | 18.11 | 4.98 | 3.21 | 5.93 | 98.46 | 580.92 | 0 | 4.99 | 7.06 | 0 | 7.18 | 11.65 | 7.46 | 2.04 | -10.24 | 427.29 | 1.26 | 1.17 | 19.33 | 9.33 | 1 | 1 | 1 | 1 | 1 | 1 | 564.77 | 20.04 | 14.57 | 25.17 | 17.02 | 118.57 | 207.5 | c | c
RHS 140 x 80 x 6.3 | EN 10219-2:2006-70 | 140 | 80 | 6.3 | 15.75 | 9.45 | 24.77 | 15.76 | 9.01 | 41.296 | 37.338 | 39.317 | 19.444 | 0.194 | 602.72 | 251.42 | 854.14 | 86.1 | 62.85 | 109.08 | 73.97 | 27.27 | 18.49 | 4.93 | 3.19 | 5.87 | 97.17 | 605.23 | 0 | 4.22 | 6.83 | 0 | 7.02 | 11.84 | 8.61 | 1.08 | -10.58 | 434.79 | 1.27 | 1.18 | 17.22 | 7.7 | 1 | 1 | 1 | 1 | 1 | 1 | 582.09 | 20.23 | 14.77 | 25.63 | 17.38 | 122.21 | 213.86 | c | c
RHS 140 x 80 x 8 | EN 10219-2:2006-71 | 140 | 80 | 8 | 20 | 12 | 30.44 | 19.37 | 11.07 | 40.566 | 35.54 | 38.053 | 23.897 | 0.239 | 708.09 | 293.31 | 1001.39 | 101.16 | 73.33 | 130.82 | 88.45 | 32.7 | 22.11 | 4.82 | 3.1 | 5.74 | 92.84 | 724.86 | 0 | 3.44 | 6.4 | 0 | 6.67 | 14.07 | 11.32 | 0.11 | -12.69 | 502.32 | 1.29 | 1.21 | 12.5 | 5 | 1 | 1 | 1 | 1 | 1 | 1 | 715.4 | 23.77 | 17.23 | 30.74 | 20.79 | 150.19 | 262.84 | c | c
RHS 150 x 100 x 4 | EN 10219-2:2006-72 | 150 | 100 | 4 | 8 | 4 | 18.95 | 11.37 | 7.58 | 48.627 | 46.113 | 47.37 | 14.874 | 0.149 | 594.6 | 318.57 | 913.17 | 79.28 | 63.71 | 95.67 | 72.5 | 23.92 | 18.12 | 5.6 | 4.1 | 6.94 | 139.85 | 660.61 | 0 | 5.86 | 7.4 | 0 | 7.46 | 9.06 | 4.13 | 1.56 | -8.36 | 343.57 | 1.21 | 1.14 | 33.5 | 21 | 1 | 2 | 1 | 3 | 1 | 4 | 445.28 | 18.63 | 14.97 | 22.48 | 17.04 | 102.83 | 154.25 | c | c
RHS 150 x 100 x 5 | EN 10219-2:2006-73 | 150 | 100 | 5 | 10 | 5 | 23.36 | 14.01 | 9.34 | 48.283 | 45.142 | 46.712 | 18.335 | 0.183 | 719.2 | 384.02 | 1103.22 | 95.89 | 76.8 | 116.73 | 88.34 | 29.18 | 22.09 | 5.55 | 4.05 | 6.87 | 137.27 | 806.74 | 0 | 5.49 | 7.33 | 0 | 7.4 | 11.03 | 5.54 | 1.61 | -10.3 | 418.65 | 1.22 | 1.15 | 26 | 16 | 1 | 1 | 1 | 1 | 1 | 2 | 548.87 | 22.54 | 18.05 | 27.43 | 20.76 | 126.76 | 190.13 | c | c
RHS 150 x 100 x 6 | EN 10219-2:2006-74 | 150 | 100 | 6 | 12 | 6 | 27.63 | 16.58 | 11.05 | 47.94 | 44.17 | 46.055 | 21.692 | 0.217 | 834.69 | 444.19 | 1278.88 | 111.29 | 88.84 | 136.68 | 103.3 | 34.17 | 25.83 | 5.5 | 4.01 | 6.8 | 134.66 | 945.02 | 0 | 5.14 | 7.23 | 0 | 7.33 | 12.88 | 7.03 | 1.52 | -12.15 | 488.73 | 1.23 | 1.16 | 21 | 12.67 | 1 | 1 | 1 | 1 | 1 | 1 | 649.37 | 26.15 | 20.88 | 32.12 | 24.28 | 149.97 | 224.95 | c | c
RHS 150 x 100 x 6.3 | EN 10219-2:2006-75 | 150 | 100 | 6.3 | 15.75 | 9.45 | 28.55 | 17.13 | 11.42 | 47.296 | 43.338 | 45.317 | 22.411 | 0.224 | 848.27 | 452.66 | 1300.93 | 113.1 | 90.53 | 139.88 | 105.9 | 34.97 | 26.47 | 5.45 | 3.98 | 6.75 | 133.28 | 987.87 | 0 | 4.46 | 7.09 | 0 | 7.25 | 13.13 | 8.31 | 0.57 | -12.67 | 504.34 | 1.24 | 1.17 | 18.81 | 10.87 | 1 | 1 | 1 | 1 | 1 | 1 | 670.92 | 26.58 | 21.27 | 32.87 | 24.89 | 154.94 | 232.41 | c | c
RHS 150 x 100 x 8 | EN 10219-2:2006-76 | 150 | 100 | 8 | 20 | 12 | 35.24 | 21.15 | 14.1 | 46.566 | 41.54 | 44.053 | 27.665 | 0.277 | 1008.13 | 535.65 | 1543.78 | 134.42 | 107.13 | 169.16 | 127.85 | 42.29 | 31.96 | 5.35 | 3.9 | 6.62 | 128.44 | 1198.37 | 0 | 3.81 | 6.77 | 0 | 7 | 15.76 | 11.19 | -0.54 | -15.44 | 598.37 | 1.26 | 1.19 | 13.75 | 7.5 | 1 | 1 | 1 | 1 | 1 | 1 | 828.2 | 31.59 | 25.18 | 39.75 | 30.04 | 191.26 | 286.9 | c | c
RHS 160 x 80 x 4 | EN 10219-2:2006-77 | 160 | 80 | 4 | 8 | 4 | 18.15 | 12.1 | 6.05 | 46.627 | 44.113 | 45.37 | 14.246 | 0.142 | 597.71 | 203.54 | 801.26 | 74.71 | 50.89 | 92.86 | 57.39 | 23.22 | 14.35 | 5.74 | 3.35 | 6.64 | 118.25 | 493.13 | 0 | 8.28 | 10.17 | 0 | 10.26 | 12.93 | 7.63 | 4.03 | -10.62 | 652.55 | 1.24 | 1.13 | 36 | 16 | 1 | 2 | 1 | 4 | 1 | 4 | 426.48 | 17.56 | 11.96 | 21.82 | 13.49 | 82.08 | 164.15 | c | c
RHS 160 x 80 x 5 | EN 10219-2:2006-78 | 160 | 80 | 5 | 10 | 5 | 22.36 | 14.9 | 7.45 | 46.283 | 43.142 | 44.712 | 17.55 | 0.175 | 721.69 | 244.11 | 965.8 | 90.21 | 61.03 | 113.16 | 69.74 | 28.29 | 17.43 | 5.68 | 3.3 | 6.57 | 115.77 | 599.48 | 0 | 7.72 | 10 | 0 | 10.11 | 15.75 | 9.96 | 4.5 | -12.99 | 789.29 | 1.25 | 1.14 | 28 | 12 | 1 | 1 | 1 | 2 | 1 | 3 | 525.37 | 21.2 | 14.34 | 26.59 | 16.39 | 101.11 | 202.22 | c | c
RHS 160 x 80 x 6 | EN 10219-2:2006-79 | 160 | 80 | 6 | 12 | 6 | 26.43 | 17.62 | 8.81 | 45.94 | 42.17 | 44.055 | 20.75 | 0.207 | 836.01 | 280.89 | 1116.9 | 104.5 | 70.22 | 132.32 | 81.31 | 33.08 | 20.33 | 5.62 | 3.26 | 6.5 | 113.26 | 698.89 | 0 | 7.16 | 9.81 | 0 | 9.95 | 18.39 | 12.38 | 4.76 | -15.24 | 914.07 | 1.27 | 1.16 | 22.67 | 9.33 | 1 | 1 | 1 | 1 | 1 | 1 | 621.17 | 24.56 | 16.5 | 31.1 | 19.11 | 119.54 | 239.09 | c | c
RHS 160 x 80 x 6.3 | EN 10219-2:2006-80 | 160 | 80 | 6.3 | 15.75 | 9.45 | 27.29 | 18.19 | 9.1 | 45.296 | 41.338 | 43.317 | 21.422 | 0.214 | 846.48 | 285.72 | 1132.2 | 105.81 | 71.43 | 135.11 | 83.25 | 33.78 | 20.81 | 5.57 | 3.24 | 6.44 | 111.91 | 728.64 | 0 | 6.11 | 9.52 | 0 | 9.75 | 18.78 | 14.11 | 3.51 | -15.76 | 932.9 | 1.28 | 1.17 | 20.4 | 7.7 | 1 | 1 | 1 | 1 | 1 | 1 | 641.31 | 24.87 | 16.79 | 31.75 | 19.56 | 123.42 | 246.84 | c | c
RHS 160 x 80 x 8 | EN 10219-2:2006-81 | 160 | 80 | 8 | 20 | 12 | 33.64 | 22.43 | 11.21 | 44.566 | 39.54 | 42.053 | 26.409 | 0.264 | 1001.22 | 334.95 | 1336.17 | 125.15 | 83.74 | 162.86 | 99.97 | 40.71 | 24.99 | 5.46 | 3.16 | 6.3 | 107.24 | 875.16 | 0 | 5 | 9 | 0 | 9.31 | 22.46 | 18.46 | 2.63 | -18.98 | 1086.03 | 1.3 | 1.19 | 15 | 5 | 1 | 1 | 1 | 1 | 1 | 1 | 790.6 | 29.41 | 19.68 | 38.27 | 23.49 | 152.15 | 304.3 | c | c
RHS 180 x 100 x 4 | EN 10219-2:2006-82 | 180 | 100 | 4 | 8 | 4 | 21.35 | 13.72 | 7.62 | 54.627 | 52.113 | 53.37 | 16.758 | 0.168 | 926.04 | 373.89 | 1299.94 | 102.89 | 74.78 | 125.89 | 84.02 | 31.47 | 21 | 6.59 | 4.18 | 7.8 | 168.65 | 852.71 | 0 | 10.42 | 12.46 | 0 | 12.55 | 18.17 | 9.42 | 4.98 | -15.46 | 1132.06 | 1.22 | 1.12 | 41 | 21 | 1 | 3 | 1 | 4 | 1 | 4 | 501.68 | 24.18 | 17.57 | 29.58 | 19.74 | 103.44 | 186.2 | c | c
RHS 180 x 100 x 5 | EN 10219-2:2006-83 | 180 | 100 | 5 | 10 | 5 | 26.36 | 16.94 | 9.41 | 54.283 | 51.142 | 52.712 | 20.69 | 0.207 | 1124.2 | 451.77 | 1575.97 | 124.91 | 90.35 | 154.02 | 102.59 | 38.5 | 25.65 | 6.53 | 4.14 | 7.73 | 165.77 | 1042.59 | 0 | 9.84 | 12.32 | 0 | 12.43 | 22.22 | 12.38 | 5.61 | -19.02 | 1379.99 | 1.23 | 1.14 | 32 | 16 | 1 | 1 | 1 | 3 | 1 | 4 | 619.37 | 29.35 | 21.23 | 36.19 | 24.11 | 127.71 | 229.88 | c | c
RHS 180 x 100 x 6 | EN 10219-2:2006-84 | 180 | 100 | 6 | 12 | 6 | 31.23 | 20.08 | 11.15 | 53.94 | 50.17 | 52.055 | 24.518 | 0.245 | 1309.61 | 523.83 | 1833.44 | 145.51 | 104.77 | 180.83 | 120.22 | 45.21 | 30.06 | 6.48 | 4.1 | 7.66 | 162.86 | 1222.94 | 0 | 9.28 | 12.15 | 0 | 12.29 | 26.07 | 15.49 | 5.98 | -22.44 | 1612.18 | 1.24 | 1.15 | 26 | 12.67 | 1 | 1 | 1 | 1 | 1 | 2 | 733.97 | 34.2 | 24.62 | 42.5 | 28.25 | 151.34 | 272.42 | c | c
RHS 180 x 100 x 6.3 | EN 10219-2:2006-85 | 180 | 100 | 6.3 | 15.75 | 9.45 | 32.33 | 20.78 | 11.55 | 53.296 | 49.338 | 51.317 | 25.379 | 0.254 | 1334.99 | 535.75 | 1870.74 | 148.33 | 107.15 | 185.54 | 123.61 | 46.39 | 30.9 | 6.43 | 4.07 | 7.61 | 161.39 | 1279.13 | 0 | 8.2 | 11.92 | 0 | 12.15 | 26.75 | 17.9 | 4.5 | -23.38 | 1663.98 | 1.25 | 1.15 | 23.57 | 10.87 | 1 | 1 | 1 | 1 | 1 | 2 | 759.75 | 34.86 | 25.18 | 43.6 | 29.05 | 156.66 | 281.98 | c | c
RHS 180 x 100 x 8 | EN 10219-2:2006-86 | 180 | 100 | 8 | 20 | 12 | 40.04 | 25.74 | 14.3 | 52.566 | 47.54 | 50.053 | 31.433 | 0.314 | 1598.49 | 637.47 | 2235.97 | 177.61 | 127.49 | 225.62 | 149.93 | 56.41 | 37.48 | 6.32 | 3.99 | 7.47 | 156.04 | 1556.7 | 0 | 7.09 | 11.45 | 0 | 11.76 | 32.39 | 23.88 | 3.48 | -28.56 | 1985.38 | 1.27 | 1.18 | 17.5 | 7.5 | 1 | 1 | 1 | 1 | 1 | 1 | 941 | 41.74 | 29.96 | 53.02 | 35.23 | 194.03 | 349.26 | c | c
RHS 180 x 100 x 10 | EN 10219-2:2006-87 | 180 | 100 | 10 | 25 | 15 | 48.57 | 31.22 | 17.35 | 51.708 | 45.425 | 48.566 | 38.125 | 0.381 | 1859.47 | 736.41 | 2595.88 | 206.61 | 147.28 | 267.51 | 177.25 | 66.88 | 44.31 | 6.19 | 3.89 | 7.31 | 149.57 | 1842.44 | 0 | 5.85 | 10.79 | 0 | 11.23 | 38.09 | 30.77 | 1.21 | -33.85 | 2272.99 | 1.29 | 1.2 | 13 | 5 | 1 | 1 | 1 | 1 | 1 | 1 | 1141.31 | 48.55 | 34.61 | 62.87 | 41.65 | 235.33 | 423.6 | c | c
RHS 200 x 100 x 4 | EN 10219-2:2006-88 | 200 | 100 | 4 | 8 | 4 | 22.95 | 15.3 | 7.65 | 58.627 | 56.113 | 57.37 | 18.014 | 0.18 | 1199.71 | 410.78 | 1610.48 | 119.97 | 82.16 | 148.04 | 91.7 | 37.01 | 22.92 | 7.23 | 4.23 | 8.38 | 187.85 | 984.15 | 0 | 13.66 | 16.09 | 0 | 16.19 | 25.77 | 14.3 | 8.54 | -21.07 | 2040.93 | 1.23 | 1.12 | 46 | 21 | 1 | 4 | 1 | 4 | 1 | 4 | 539.28 | 28.19 | 19.31 | 34.79 | 21.55 | 103.78 | 207.57 | c | c
RHS 200 x 100 x 5 | EN 10219-2:2006-89 | 200 | 100 | 5 | 10 | 5 | 28.36 | 18.9 | 9.45 | 58.283 | 55.142 | 56.712 | 22.26 | 0.223 | 1459.25 | 496.94 | 1956.19 | 145.93 | 99.39 | 181.37 | 112.09 | 45.34 | 28.02 | 7.17 | 4.19 | 8.31 | 184.77 | 1203.93 | 0 | 12.94 | 15.89 | 0 | 16.03 | 31.57 | 18.63 | 9.84 | -25.92 | 2489.26 | 1.24 | 1.13 | 36 | 16 | 1 | 2 | 1 | 4 | 1 | 4 | 666.37 | 34.29 | 23.36 | 42.62 | 26.34 | 128.24 | 256.49 | c | c
RHS 200 x 100 x 6 | EN 10219-2:2006-90 | 200 | 100 | 6 | 12 | 6 | 33.63 | 22.42 | 11.21 | 57.94 | 54.17 | 56.055 | 26.402 | 0.264 | 1703.31 | 576.91 | 2280.22 | 170.33 | 115.38 | 213.27 | 131.5 | 53.32 | 32.88 | 7.12 | 4.14 | 8.23 | 181.66 | 1412.99 | 0 | 12.23 | 15.68 | 0 | 15.85 | 37.11 | 23.16 | 10.81 | -30.59 | 2910.13 | 1.25 | 1.14 | 29.33 | 12.67 | 1 | 1 | 1 | 2 | 1 | 3 | 790.37 | 40.03 | 27.11 | 50.12 | 30.9 | 152.11 | 304.21 | c | c
RHS 200 x 100 x 6.3 | EN 10219-2:2006-91 | 200 | 100 | 6.3 | 15.75 | 9.45 | 34.85 | 23.23 | 11.62 | 57.296 | 53.338 | 55.317 | 27.357 | 0.274 | 1739.24 | 591.15 | 2330.39 | 173.92 | 118.23 | 219.13 | 135.41 | 54.78 | 33.85 | 7.06 | 4.12 | 8.18 | 180.13 | 1478.21 | 0 | 10.86 | 15.4 | 0 | 15.66 | 38.19 | 26.46 | 9.02 | -31.85 | 3006.43 | 1.26 | 1.15 | 26.75 | 10.87 | 1 | 1 | 1 | 2 | 1 | 2 | 818.97 | 40.87 | 27.78 | 51.5 | 31.82 | 157.61 | 315.22 | c | c
RHS 200 x 100 x 8 | EN 10219-2:2006-92 | 200 | 100 | 8 | 20 | 12 | 43.24 | 28.83 | 14.41 | 56.566 | 51.54 | 54.053 | 33.945 | 0.339 | 2090.84 | 705.36 | 2796.2 | 209.08 | 141.07 | 267.26 | 164.65 | 66.82 | 41.16 | 6.95 | 4.04 | 8.04 | 174.44 | 1801.5 | 0 | 9.44 | 14.84 | 0 | 15.19 | 46.41 | 35.09 | 8.49 | -38.98 | 3598.36 | 1.28 | 1.17 | 20 | 7.5 | 1 | 1 | 1 | 1 | 1 | 1 | 1016.2 | 49.13 | 33.15 | 62.81 | 38.69 | 195.57 | 391.13 | c | c
RHS 200 x 100 x 10 | EN 10219-2:2006-93 | 200 | 100 | 10 | 25 | 15 | 52.57 | 35.04 | 17.52 | 55.708 | 49.425 | 52.566 | 41.265 | 0.413 | 2444.4 | 817.74 | 3262.14 | 244.44 | 163.55 | 318.08 | 195.25 | 79.52 | 48.81 | 6.82 | 3.94 | 7.88 | 167.57 | 2136.61 | 0 | 7.81 | 14.07 | 0 | 14.55 | 54.83 | 45.07 | 6.41 | -46.34 | 4142.88 | 1.3 | 1.19 | 15 | 5 | 1 | 1 | 1 | 1 | 1 | 1 | 1235.31 | 57.44 | 38.43 | 74.75 | 45.88 | 237.74 | 475.47 | c | c
RHS 200 x 120 x 4 | EN 10219-2:2006-94 | 200 | 120 | 4 | 8 | 4 | 24.55 | 15.34 | 9.21 | 62.627 | 60.113 | 61.37 | 19.27 | 0.193 | 1353.39 | 617.66 | 1971.05 | 135.34 | 102.94 | 163.72 | 115.45 | 40.93 | 28.86 | 7.43 | 5.02 | 8.96 | 227.05 | 1344.04 | 0 | 12.48 | 14.71 | 0 | 14.8 | 24.18 | 11.19 | 5.94 | -21.13 | 1787.93 | 1.21 | 1.12 | 46 | 26 | 1 | 4 | 1 | 4 | 1 | 4 | 576.88 | 31.8 | 24.19 | 38.47 | 27.13 | 124.9 | 208.16 | c | c
RHS 200 x 120 x 5 | EN 10219-2:2006-95 | 200 | 120 | 5 | 10 | 5 | 30.36 | 18.97 | 11.38 | 62.283 | 59.142 | 60.712 | 23.83 | 0.238 | 1649.42 | 750.14 | 2399.56 | 164.94 | 125.02 | 200.87 | 141.45 | 50.22 | 35.36 | 7.37 | 4.97 | 8.89 | 223.77 | 1649.47 | 0 | 11.89 | 14.59 | 0 | 14.71 | 29.65 | 14.78 | 6.74 | -26.09 | 2190.36 | 1.22 | 1.13 | 36 | 20 | 1 | 2 | 1 | 4 | 1 | 4 | 713.37 | 38.76 | 29.38 | 47.21 | 33.24 | 154.45 | 257.42 | c | c
RHS 200 x 120 x 6 | EN 10219-2:2006-96 | 200 | 120 | 6 | 12 | 6 | 36.03 | 22.52 | 13.51 | 61.94 | 58.17 | 60.055 | 28.286 | 0.283 | 1929.2 | 874.35 | 2803.55 | 192.92 | 145.72 | 236.55 | 166.33 | 59.14 | 41.58 | 7.32 | 4.93 | 8.82 | 220.46 | 1942.41 | 0 | 11.32 | 14.45 | 0 | 14.59 | 34.89 | 18.59 | 7.25 | -30.9 | 2573.03 | 1.23 | 1.14 | 29.33 | 16 | 1 | 1 | 1 | 2 | 1 | 3 | 846.77 | 45.34 | 34.25 | 55.59 | 39.09 | 183.33 | 305.55 | c | c
RHS 200 x 120 x 6.3 | EN 10219-2:2006-97 | 200 | 120 | 6.3 | 15.75 | 9.45 | 37.37 | 23.36 | 14.01 | 61.296 | 57.338 | 59.317 | 29.335 | 0.293 | 1975.7 | 897.66 | 2873.36 | 197.57 | 149.61 | 243.54 | 171.52 | 60.88 | 42.88 | 7.27 | 4.9 | 8.77 | 218.87 | 2035.22 | 0 | 10.2 | 14.28 | 0 | 14.5 | 35.91 | 21.69 | 5.57 | -32.32 | 2673.39 | 1.23 | 1.15 | 26.75 | 14.05 | 1 | 1 | 1 | 2 | 1 | 2 | 878.19 | 46.43 | 35.16 | 57.23 | 40.31 | 190.13 | 316.89 | c | c
RHS 200 x 120 x 8 | EN 10219-2:2006-98 | 200 | 120 | 8 | 20 | 12 | 46.44 | 29.03 | 17.42 | 60.566 | 55.54 | 58.053 | 36.457 | 0.365 | 2385.92 | 1078.97 | 3464.89 | 238.59 | 179.83 | 297.98 | 209.49 | 74.5 | 52.37 | 7.17 | 4.82 | 8.64 | 212.84 | 2497.13 | 0 | 9.07 | 13.86 | 0 | 14.17 | 43.81 | 29.29 | 4.48 | -39.87 | 3237.89 | 1.25 | 1.16 | 20 | 10 | 1 | 1 | 1 | 1 | 1 | 1 | 1091.4 | 56.07 | 42.26 | 70.03 | 49.23 | 236.29 | 393.82 | c | c
RHS 200 x 120 x 10 | EN 10219-2:2006-99 | 200 | 120 | 10 | 25 | 15 | 56.57 | 35.35 | 21.21 | 59.708 | 53.425 | 56.566 | 44.405 | 0.444 | 2805.73 | 1262.14 | 4067.87 | 280.57 | 210.36 | 356.08 | 249.82 | 89.02 | 62.45 | 7.04 | 4.72 | 8.48 | 205.57 | 2988.17 | 0 | 7.81 | 13.26 | 0 | 13.7 | 52.06 | 38.39 | 1.85 | -47.88 | 3789.37 | 1.27 | 1.19 | 15 | 7 | 1 | 1 | 1 | 1 | 1 | 1 | 1329.31 | 65.93 | 49.43 | 83.68 | 58.71 | 287.8 | 479.67 | c | c
RHS 250 x 150 x 5 | EN 10219-2:2006-100 | 250 | 150 | 5 | 10 | 5 | 38.36 | 23.97 | 14.38 | 78.283 | 75.142 | 76.712 | 30.11 | 0.301 | 3304.18 | 1507.95 | 4812.13 | 264.33 | 201.06 | 319.76 | 225.48 | 79.94 | 56.37 | 9.28 | 6.27 | 11.2 | 354.77 | 3281.34 | 0 | 19.5 | 22.99 | 0 | 23.13 | 59.03 | 27.33 | 14.51 | -51.59 | 6820.41 | 1.21 | 1.12 | 46 | 26 | 1 | 4 | 1 | 4 | 1 | 4 | 901.37 | 62.12 | 47.25 | 75.14 | 52.99 | 195.15 | 325.25 | c | c
RHS 250 x 150 x 6 | EN 10219-2:2006-101 | 250 | 150 | 6 | 12 | 6 | 45.63 | 28.52 | 17.11 | 77.94 | 74.17 | 76.055 | 35.822 | 0.358 | 3885.56 | 1768.35 | 5653.91 | 310.84 | 235.78 | 378.05 | 266.28 | 94.51 | 66.57 | 9.23 | 6.23 | 11.13 | 350.66 | 3880.33 | 0 | 18.77 | 22.84 | 0 | 23.01 | 69.76 | 34.29 | 16.12 | -61.31 | 8054.44 | 1.22 | 1.13 | 37.67 | 21 | 1 | 2 | 1 | 4 | 1 | 4 | 1072.37 | 73.05 | 55.41 | 88.84 | 62.58 | 232.18 | 386.96 | c | c
RHS 250 x 150 x 6.3 | EN 10219-2:2006-102 | 250 | 150 | 6.3 | 15.75 | 9.45 | 47.45 | 29.66 | 17.79 | 77.296 | 73.338 | 75.317 | 37.248 | 0.372 | 4001.43 | 1824.59 | 5826.02 | 320.11 | 243.28 | 390.9 | 275.68 | 97.72 | 68.92 | 9.18 | 6.2 | 11.08 | 348.83 | 4071.43 | 0 | 17.31 | 22.7 | 0 | 22.96 | 72.15 | 39.84 | 13.82 | -64.31 | 8411.48 | 1.22 | 1.13 | 34.68 | 18.81 | 1 | 2 | 1 | 4 | 1 | 4 | 1115.07 | 75.23 | 57.17 | 91.86 | 64.78 | 241.42 | 402.36 | c | c
RHS 250 x 150 x 8 | EN 10219-2:2006-103 | 250 | 150 | 8 | 20 | 12 | 59.24 | 37.03 | 22.22 | 76.566 | 71.54 | 74.053 | 46.505 | 0.465 | 4885.79 | 2219.25 | 7105.04 | 390.86 | 295.9 | 482.17 | 339.56 | 120.54 | 84.89 | 9.08 | 6.12 | 10.95 | 341.44 | 5037.81 | 0 | 15.83 | 22.28 | 0 | 22.63 | 88.86 | 54.03 | 13.52 | -80.04 | 10333.34 | 1.23 | 1.15 | 26.25 | 13.75 | 1 | 1 | 1 | 1 | 1 | 2 | 1392.2 | 91.85 | 69.54 | 113.31 | 79.8 | 301.42 | 502.37 | c | c
RHS 250 x 150 x 10 | EN 10219-2:2006-104 | 250 | 150 | 10 | 25 | 15 | 72.57 | 45.35 | 27.21 | 75.708 | 69.425 | 72.566 | 56.965 | 0.57 | 5825.01 | 2634.2 | 8459.2 | 466 | 351.23 | 582 | 409.17 | 145.5 | 102.29 | 8.96 | 6.02 | 10.8 | 332.57 | 6096.51 | 0 | 14.17 | 21.66 | 0 | 22.15 | 106.95 | 71.52 | 10.95 | -97.34 | 12351.57 | 1.25 | 1.16 | 20 | 10 | 1 | 1 | 1 | 1 | 1 | 1 | 1705.31 | 109.51 | 82.54 | 136.77 | 96.15 | 369.21 | 615.35 | c | c
RHS 250 x 150 x 12 | EN 10219-2:2006-105 | 250 | 150 | 12 | 36 | 24 | 84.06 | 52.54 | 31.52 | 73.819 | 66.28 | 70.05 | 65.987 | 0.66 | 6457.9 | 2925.29 | 9383.19 | 516.63 | 390.04 | 657.96 | 463.26 | 164.49 | 115.82 | 8.77 | 5.9 | 10.57 | 320.71 | 7048.11 | 0 | 10.7 | 20.09 | 0 | 20.98 | 119.65 | 94.61 | -4.01 | -111.27 | 13592.54 | 1.27 | 1.19 | 14.83 | 6.5 | 1 | 1 | 1 | 1 | 1 | 1 | 1975.4 | 121.41 | 91.66 | 154.62 | 108.87 | 427.69 | 712.81 | c | c
RHS 260 x 180 x 5 | EN 10219-2:2006-106 | 260 | 180 | 5 | 10 | 5 | 42.36 | 25.03 | 17.33 | 86.283 | 83.142 | 84.712 | 33.25 | 0.332 | 4121.36 | 2349.53 | 6470.89 | 317.03 | 261.06 | 377.44 | 294.02 | 94.36 | 73.5 | 9.86 | 7.45 | 12.36 | 445.77 | 4691.36 | 0 | 17.81 | 21.29 | 0 | 21.39 | 57.75 | 22.14 | 10.38 | -53.49 | 6259.45 | 1.19 | 1.13 | 48 | 32 | 1 | 4 | 1 | 4 | 1 | 4 | 995.37 | 74.5 | 61.35 | 88.7 | 69.09 | 235.1 | 339.58 | c | c
RHS 260 x 180 x 6.3 | EN 10219-2:2006-107 | 260 | 180 | 6.3 | 15.75 | 9.45 | 52.49 | 31.02 | 21.47 | 85.296 | 81.338 | 83.317 | 41.204 | 0.412 | 5012.66 | 2856.31 | 7868.97 | 385.59 | 317.37 | 462.88 | 360.63 | 115.72 | 90.16 | 9.77 | 7.38 | 12.24 | 439.31 | 5837.38 | 0 | 15.88 | 21.26 | 0 | 21.46 | 70.55 | 33.4 | 9.38 | -67.12 | 7778.42 | 1.2 | 1.14 | 36.27 | 23.57 | 1 | 2 | 1 | 4 | 1 | 4 | 1233.51 | 90.61 | 74.58 | 108.78 | 84.75 | 291.34 | 420.82 | c | c
RHS 260 x 180 x 8 | EN 10219-2:2006-108 | 260 | 180 | 8 | 20 | 12 | 65.64 | 38.79 | 26.85 | 84.566 | 79.54 | 82.053 | 51.529 | 0.515 | 6145.21 | 3493.23 | 9638.44 | 472.71 | 388.14 | 572.67 | 445.78 | 143.17 | 111.45 | 9.68 | 7.29 | 12.12 | 431.24 | 7252.67 | 0 | 14.62 | 21.02 | 0 | 21.3 | 87 | 46.06 | 8.47 | -84.04 | 9635.1 | 1.21 | 1.15 | 27.5 | 17.5 | 1 | 1 | 1 | 2 | 1 | 3 | 1542.6 | 111.09 | 91.21 | 134.58 | 104.76 | 364.34 | 526.28 | c | c
RHS 260 x 180 x 10 | EN 10219-2:2006-109 | 260 | 180 | 10 | 25 | 15 | 80.57 | 47.61 | 32.96 | 83.708 | 77.425 | 80.566 | 63.245 | 0.632 | 7363.31 | 4174.13 | 11537.45 | 566.41 | 463.79 | 693.78 | 539.51 | 173.45 | 134.88 | 9.56 | 7.2 | 11.97 | 421.57 | 8823.44 | 0 | 13.23 | 20.63 | 0 | 21.02 | 104.96 | 61.97 | 5.35 | -102.98 | 11645.38 | 1.22 | 1.16 | 21 | 13 | 1 | 1 | 1 | 1 | 1 | 1 | 1893.31 | 133.11 | 108.99 | 163.04 | 126.79 | 447.18 | 645.92 | c | c
RHS 260 x 180 x 12 | EN 10219-2:2006-110 | 260 | 180 | 12 | 36 | 24 | 93.66 | 55.34 | 38.32 | 81.819 | 74.28 | 78.05 | 73.523 | 0.735 | 8245.01 | 4679.25 | 12924.26 | 634.23 | 519.92 | 789.87 | 614.91 | 197.47 | 153.73 | 9.38 | 7.07 | 11.75 | 408.91 | 10283.37 | 0 | 10.38 | 19.54 | 0 | 20.26 | 118.09 | 84.46 | -9.38 | -119.57 | 13148.64 | 1.25 | 1.18 | 15.67 | 9 | 1 | 1 | 1 | 1 | 1 | 1 | 2201 | 149.04 | 122.18 | 185.62 | 144.5 | 519.85 | 750.9 | c | c
RHS 260 x 180 x 12.5 | EN 10219-2:2006-111 | 260 | 180 | 12.5 | 37.5 | 25 | 97.04 | 57.34 | 39.7 | 81.562 | 73.708 | 77.635 | 76.179 | 0.762 | 8482.47 | 4811.85 | 13294.32 | 652.5 | 534.65 | 815.26 | 634.58 | 203.81 | 158.65 | 9.35 | 7.04 | 11.7 | 406.18 | 10625.49 | 0 | 10.03 | 19.32 | 0 | 20.1 | 121.65 | 88.73 | -11.81 | -123.52 | 13503.95 | 1.25 | 1.19 | 14.8 | 8.4 | 1 | 1 | 1 | 1 | 1 | 1 | 2280.53 | 153.34 | 125.64 | 191.59 | 149.13 | 538.63 | 778.03 | c | c
RHS 300 x 100 x 6 | EN 10219-2:2006-112 | 300 | 100 | 6 | 12 | 6 | 45.63 | 34.22 | 11.41 | 77.94 | 74.17 | 76.055 | 35.822 | 0.358 | 4776.79 | 842.35 | 5619.14 | 318.45 | 168.47 | 411.43 | 187.9 | 102.86 | 46.98 | 10.23 | 4.3 | 11.1 | 275.66 | 2397.99 | 0 | 28.31 | 35.18 | 0 | 35.39 | 119.74 | 87.47 | 59.5 | -86.14 | 19805.18 | 1.29 | 1.12 | 46 | 12.67 | 1 | 4 | 1 | 4 | 1 | 4 | 1072.37 | 74.84 | 39.59 | 96.69 | 44.16 | 154.78 | 464.35 | c | c
RHS 300 x 100 x 6.3 | EN 10219-2:2006-113 | 300 | 100 | 6.3 | 15.75 | 9.45 | 47.45 | 35.59 | 11.86 | 77.296 | 73.338 | 75.317 | 37.248 | 0.372 | 4906.8 | 868.12 | 5774.92 | 327.12 | 173.62 | 424.88 | 194.45 | 106.22 | 48.61 | 10.17 | 4.28 | 11.03 | 273.83 | 2508.9 | 0 | 25.39 | 34.72 | 0 | 35.04 | 124.09 | 96.7 | 57.07 | -89.77 | 20536.22 | 1.3 | 1.12 | 42.62 | 10.87 | 1 | 4 | 1 | 4 | 1 | 4 | 1115.07 | 76.87 | 40.8 | 99.85 | 45.69 | 160.95 | 482.84 | c | c
RHS 300 x 100 x 8 | EN 10219-2:2006-114 | 300 | 100 | 8 | 20 | 12 | 59.24 | 44.43 | 14.81 | 76.566 | 71.54 | 74.053 | 46.505 | 0.465 | 5977.86 | 1044.77 | 7022.63 | 398.52 | 208.95 | 523.47 | 238.25 | 130.87 | 59.56 | 10.05 | 4.2 | 10.89 | 266.44 | 3067.71 | 0 | 22.21 | 33.75 | 0 | 34.17 | 152.35 | 125.69 | 65.04 | -110.45 | 24805.88 | 1.31 | 1.14 | 32.5 | 7.5 | 1 | 1 | 1 | 3 | 1 | 4 | 1392.2 | 93.65 | 49.1 | 123.02 | 55.99 | 200.95 | 602.84 | c | c
RHS 300 x 100 x 10 | EN 10219-2:2006-115 | 300 | 100 | 10 | 25 | 15 | 72.57 | 54.42 | 18.14 | 75.708 | 69.425 | 72.566 | 56.965 | 0.57 | 7106.03 | 1224.41 | 8330.44 | 473.74 | 244.88 | 630.91 | 285.25 | 157.73 | 71.31 | 9.9 | 4.11 | 10.71 | 257.57 | 3656.81 | 0 | 18.5 | 32.48 | 0 | 33.03 | 182.35 | 159.22 | 70.55 | -132.48 | 29005.94 | 1.33 | 1.16 | 25 | 5 | 1 | 1 | 1 | 1 | 1 | 2 | 1705.31 | 111.33 | 57.55 | 148.26 | 67.03 | 246.14 | 738.42 | c | c
RHS 300 x 100 x 12 | EN 10219-2:2006-116 | 300 | 100 | 12 | 36 | 24 | 84.06 | 63.04 | 21.01 | 73.819 | 66.28 | 70.05 | 65.987 | 0.66 | 7808.31 | 1343.1 | 9151.42 | 520.55 | 268.62 | 710.31 | 320.92 | 177.58 | 80.23 | 9.64 | 4 | 10.43 | 245.71 | 4137.11 | 0 | 10.34 | 29.82 | 0 | 30.73 | 201.43 | 192.75 | 56.04 | -147.9 | 30599.86 | 1.36 | 1.19 | 19 | 2.33 | 1 | 1 | 1 | 1 | 1 | 1 | 1975.4 | 122.33 | 63.13 | 166.92 | 75.42 | 285.12 | 855.37 | c | c
RHS 300 x 100 x 12.5 | EN 10219-2:2006-117 | 300 | 100 | 12.5 | 37.5 | 25 | 87.04 | 65.28 | 21.76 | 73.562 | 65.708 | 69.635 | 68.329 | 0.683 | 8009.59 | 1373.92 | 9383.52 | 533.97 | 274.78 | 731.85 | 330.16 | 182.96 | 82.54 | 9.59 | 3.97 | 10.38 | 243.18 | 4246.17 | 0 | 9.24 | 29.36 | 0 | 30.31 | 206.48 | 199.26 | 54.66 | -151.75 | 31036.52 | 1.37 | 1.2 | 18 | 2 | 1 | 1 | 1 | 1 | 1 | 1 | 2045.53 | 125.48 | 64.57 | 171.98 | 77.59 | 295.25 | 885.74 | c | c
RHS 300 x 100 x 16 | EN 10219-2:2006-118 | 300 | 100 | 16 | 48 | 32 | 106.77 | 80.08 | 26.69 | 71.759 | 61.706 | 66.733 | 83.816 | 0.838 | 9157.36 | 1543.16 | 10700.52 | 610.49 | 308.63 | 865.04 | 386.11 | 216.26 | 96.53 | 9.26 | 3.8 | 10.01 | 224.83 | 4847.66 | 0 | 1.49 | 25.89 | 0 | 27.16 | 232.07 | 231.83 | 39.26 | -171.99 | 31896.2 | 1.42 | 1.25 | 12.75 | 0.25 | 1 | 1 | 1 | 1 | 1 | 1 | 2509.15 | 143.47 | 72.53 | 203.28 | 90.74 | 362.16 | 1086.49 | c | c
RHS 300 x 150 x 6 | EN 10219-2:2006-119 | 300 | 150 | 6 | 12 | 6 | 51.63 | 34.42 | 17.21 | 87.94 | 84.17 | 86.055 | 40.532 | 0.405 | 6073.51 | 2079.57 | 8153.07 | 404.9 | 277.28 | 499.63 | 309.48 | 124.91 | 77.37 | 10.85 | 6.35 | 12.57 | 422.66 | 4982.28 | 0 | 30.72 | 36.2 | 0 | 36.43 | 130.46 | 72.39 | 43.22 | -106.64 | 23247.49 | 1.23 | 1.12 | 46 | 21 | 1 | 4 | 1 | 4 | 1 | 4 | 1213.37 | 95.15 | 65.16 | 117.41 | 72.73 | 233.51 | 467.03 | c | c
RHS 300 x 150 x 6.3 | EN 10219-2:2006-120 | 300 | 150 | 6.3 | 15.75 | 9.45 | 53.75 | 35.83 | 17.92 | 87.296 | 83.338 | 85.317 | 42.193 | 0.422 | 6265.59 | 2150.03 | 8415.63 | 417.71 | 286.67 | 517.39 | 320.94 | 129.35 | 80.24 | 10.8 | 6.32 | 12.51 | 420.68 | 5227.31 | 0 | 28.58 | 35.93 | 0 | 36.28 | 135.41 | 82.08 | 40.25 | -111.72 | 24271.28 | 1.24 | 1.12 | 42.62 | 18.81 | 1 | 4 | 1 | 4 | 1 | 4 | 1263.12 | 98.16 | 67.37 | 121.59 | 75.42 | 243.09 | 486.17 | c | c
RHS 300 x 150 x 8 | EN 10219-2:2006-121 | 300 | 150 | 8 | 20 | 12 | 67.24 | 44.83 | 22.41 | 86.566 | 81.54 | 84.053 | 52.785 | 0.528 | 7683.57 | 2622.95 | 10306.52 | 512.24 | 349.73 | 640.27 | 396.36 | 160.07 | 99.09 | 10.69 | 6.25 | 12.38 | 412.44 | 6476.24 | 0 | 26.32 | 35.28 | 0 | 35.75 | 167.52 | 109.61 | 44.38 | -139.08 | 29864.56 | 1.25 | 1.13 | 32.5 | 13.75 | 1 | 1 | 1 | 3 | 1 | 4 | 1580.2 | 120.38 | 82.19 | 150.46 | 93.14 | 304.11 | 608.22 | c | c
RHS 300 x 150 x 10 | EN 10219-2:2006-122 | 300 | 150 | 10 | 25 | 15 | 82.57 | 55.04 | 27.52 | 85.708 | 79.425 | 82.566 | 64.815 | 0.648 | 9209.37 | 3125.03 | 12334.4 | 613.96 | 416.67 | 775.91 | 479.17 | 193.98 | 119.79 | 10.56 | 6.15 | 12.22 | 402.57 | 7851.12 | 0 | 23.74 | 34.39 | 0 | 35.02 | 202.7 | 143.35 | 45.59 | -169.36 | 35806.29 | 1.26 | 1.15 | 25 | 10 | 1 | 1 | 1 | 1 | 1 | 2 | 1940.31 | 144.28 | 97.92 | 182.34 | 112.6 | 373.41 | 746.83 | c | c
RHS 300 x 150 x 12 | EN 10219-2:2006-123 | 300 | 150 | 12 | 36 | 24 | 96.06 | 64.04 | 32.02 | 83.819 | 76.28 | 80.05 | 75.407 | 0.754 | 10298.07 | 3498.05 | 13796.12 | 686.54 | 466.41 | 883.11 | 546.06 | 220.78 | 136.52 | 10.35 | 6.03 | 11.98 | 389.71 | 9106.99 | 0 | 18.19 | 32.34 | 0 | 33.44 | 229.39 | 186.83 | 26.59 | -194.62 | 39843.41 | 1.29 | 1.17 | 19 | 6.5 | 1 | 1 | 1 | 1 | 1 | 1 | 2257.4 | 161.34 | 109.61 | 207.53 | 128.33 | 434.44 | 868.87 | c | c
RHS 300 x 150 x 12.5 | EN 10219-2:2006-124 | 300 | 150 | 12.5 | 37.5 | 25 | 99.54 | 66.36 | 33.18 | 83.562 | 75.708 | 79.635 | 78.142 | 0.781 | 10594.23 | 3594.78 | 14189.01 | 706.28 | 479.3 | 911.53 | 563.39 | 227.88 | 140.85 | 10.32 | 6.01 | 11.94 | 386.93 | 9400.05 | 0 | 17.47 | 31.98 | 0 | 33.14 | 236.36 | 195.42 | 24.08 | -200.77 | 40836.55 | 1.29 | 1.18 | 18 | 6 | 1 | 1 | 1 | 1 | 1 | 1 | 2339.28 | 165.98 | 112.64 | 214.21 | 132.4 | 450.19 | 900.39 | c | c
RHS 300 x 150 x 16 | EN 10219-2:2006-125 | 300 | 150 | 16 | 48 | 32 | 122.77 | 81.85 | 40.92 | 81.759 | 71.706 | 76.733 | 96.376 | 0.964 | 12387.01 | 4174.38 | 16561.4 | 825.8 | 556.58 | 1092.24 | 673.04 | 273.06 | 168.26 | 10.04 | 5.83 | 11.61 | 366.83 | 11223.24 | 0 | 12.52 | 29.18 | 0 | 30.84 | 278.2 | 251.15 | 0.3 | -237.84 | 45820.13 | 1.32 | 1.21 | 12.75 | 3.38 | 1 | 1 | 1 | 1 | 1 | 1 | 2885.15 | 194.06 | 130.8 | 256.68 | 158.17 | 555.25 | 1110.5 | c | c
RHS 300 x 200 x 6 | EN 10219-2:2006-126 | 300 | 200 | 6 | 12 | 6 | 57.63 | 34.58 | 23.05 | 97.94 | 94.17 | 96.055 | 45.242 | 0.452 | 7370.23 | 3962.19 | 11332.42 | 491.35 | 396.22 | 587.83 | 446.07 | 146.96 | 111.52 | 11.31 | 8.29 | 14.02 | 569.66 | 8108.31 | 0 | 24.98 | 29.83 | 0 | 29.98 | 111.48 | 45.53 | 21.76 | -101.71 | 16886.91 | 1.2 | 1.13 | 46 | 29.33 | 1 | 4 | 1 | 4 | 1 | 4 | 1354.37 | 115.47 | 93.11 | 138.14 | 104.83 | 312.78 | 469.17 | c | c
RHS 300 x 200 x 6.3 | EN 10219-2:2006-127 | 300 | 200 | 6.3 | 15.75 | 9.45 | 60.05 | 36.03 | 24.02 | 97.296 | 93.338 | 95.317 | 47.139 | 0.471 | 7624.39 | 4103.82 | 11728.21 | 508.29 | 410.38 | 609.91 | 463.19 | 152.48 | 115.8 | 11.27 | 8.27 | 13.98 | 567.53 | 8515.59 | 0 | 23.39 | 29.85 | 0 | 30.09 | 115.52 | 53.44 | 19.17 | -107.05 | 17712.27 | 1.2 | 1.13 | 42.62 | 26.75 | 1 | 4 | 1 | 4 | 1 | 4 | 1411.17 | 119.45 | 96.44 | 143.33 | 108.85 | 325.89 | 488.84 | c | c
RHS 300 x 200 x 8 | EN 10219-2:2006-128 | 300 | 200 | 8 | 20 | 12 | 75.24 | 45.15 | 30.1 | 96.566 | 91.54 | 94.053 | 59.065 | 0.591 | 9389.27 | 5041.67 | 14430.94 | 625.95 | 504.17 | 757.07 | 574.46 | 189.27 | 143.62 | 11.17 | 8.19 | 13.85 | 558.44 | 10610.45 | 0 | 21.8 | 29.58 | 0 | 29.91 | 143.1 | 73.35 | 19.5 | -134.29 | 22012.6 | 1.21 | 1.14 | 32.5 | 20 | 1 | 1 | 1 | 3 | 1 | 4 | 1768.2 | 147.1 | 118.48 | 177.91 | 135 | 408.35 | 612.52 | c | c
RHS 300 x 200 x 10 | EN 10219-2:2006-129 | 300 | 200 | 10 | 25 | 15 | 92.57 | 55.54 | 37.03 | 95.708 | 89.425 | 92.566 | 72.665 | 0.727 | 11312.7 | 6057.73 | 17370.43 | 754.18 | 605.77 | 920.91 | 698.08 | 230.23 | 174.52 | 11.05 | 8.09 | 13.7 | 547.57 | 12956.28 | 0 | 20.02 | 29.13 | 0 | 29.59 | 173.59 | 98.52 | 17.02 | -165.07 | 26742.54 | 1.22 | 1.15 | 25 | 15 | 1 | 1 | 1 | 1 | 1 | 2 | 2175.31 | 177.23 | 142.36 | 216.41 | 164.05 | 502.37 | 753.55 | c | c
RHS 300 x 200 x 12 | EN 10219-2:2006-130 | 300 | 200 | 12 | 36 | 24 | 108.06 | 64.84 | 43.22 | 93.819 | 86.28 | 90.05 | 84.827 | 0.848 | 12787.83 | 6853.74 | 19641.58 | 852.52 | 685.37 | 1055.91 | 801.21 | 263.98 | 200.3 | 10.88 | 7.96 | 13.48 | 533.71 | 15183.69 | 0 | 16.3 | 27.97 | 0 | 28.8 | 197.49 | 134.92 | -1.84 | -193.18 | 30615.39 | 1.24 | 1.17 | 19 | 10.67 | 1 | 1 | 1 | 1 | 1 | 1 | 2539.4 | 200.34 | 161.06 | 248.14 | 188.28 | 586.45 | 879.67 | c | c
RHS 300 x 200 x 12.5 | EN 10219-2:2006-131 | 300 | 200 | 12.5 | 37.5 | 25 | 112.04 | 67.23 | 44.82 | 93.562 | 85.708 | 89.635 | 87.954 | 0.88 | 13178.86 | 7059.94 | 20238.8 | 878.59 | 705.99 | 1091.22 | 827.88 | 272.81 | 206.97 | 10.85 | 7.94 | 13.44 | 530.68 | 15709.32 | 0 | 15.84 | 27.74 | 0 | 28.63 | 203.82 | 141.96 | -4.84 | -199.9 | 31537.2 | 1.24 | 1.17 | 18 | 10 | 1 | 1 | 1 | 1 | 1 | 1 | 2633.03 | 206.47 | 165.91 | 256.44 | 194.55 | 608.07 | 912.11 | c | c
RHS 300 x 200 x 16 | EN 10219-2:2006-132 | 300 | 200 | 16 | 48 | 32 | 138.77 | 83.26 | 55.51 | 91.759 | 81.706 | 86.733 | 108.936 | 1.089 | 15616.67 | 8340.26 | 23956.92 | 1041.11 | 834.03 | 1319.44 | 999.97 | 329.86 | 249.99 | 10.61 | 7.75 | 13.14 | 508.83 | 19104.45 | 0 | 12.83 | 25.84 | 0 | 27.16 | 243.63 | 190.27 | -31.56 | -242.4 | 36830.61 | 1.27 | 1.2 | 12.75 | 6.5 | 1 | 1 | 1 | 1 | 1 | 1 | 3261.15 | 244.66 | 196 | 310.07 | 234.99 | 753.13 | 1129.7 | c | c
RHS 350 x 250 x 6 | EN 10219-2:2006-133 | 350 | 250 | 6 | 12 | 6 | 69.63 | 40.62 | 29.01 | 117.94 | 114.17 | 116.055 | 54.662 | 0.547 | 12457.31 | 7458.44 | 19915.75 | 711.85 | 596.68 | 842.61 | 670.85 | 210.65 | 167.71 | 13.38 | 10.35 | 16.91 | 838.66 | 14545.36 | 0 | 31.04 | 36.72 | 0 | 36.87 | 162.29 | 57.06 | 27.8 | -151.77 | 30346.98 | 1.18 | 1.12 | 54.33 | 37.67 | 1 | 4 | 1 | 4 | 2 | 4 | 1636.37 | 167.28 | 140.22 | 198.01 | 157.65 | 393.65 | 551.11 | c | c
RHS 350 x 250 x 6.3 | EN 10219-2:2006-134 | 350 | 250 | 6.3 | 15.75 | 9.45 | 72.65 | 42.38 | 30.27 | 117.296 | 113.338 | 115.317 | 57.03 | 0.57 | 12923.13 | 7743.81 | 20666.95 | 738.46 | 619.51 | 876.17 | 697.96 | 219.04 | 174.49 | 13.34 | 10.32 | 16.87 | 836.23 | 15281.42 | 0 | 29.3 | 36.92 | 0 | 37.14 | 168.34 | 67.51 | 25.16 | -160.04 | 31900.13 | 1.19 | 1.13 | 50.56 | 34.68 | 1 | 4 | 1 | 4 | 1 | 4 | 1707.27 | 173.54 | 145.58 | 205.9 | 164.02 | 410.7 | 574.99 | c | c
RHS 350 x 250 x 8 | EN 10219-2:2006-135 | 350 | 250 | 8 | 20 | 12 | 91.24 | 53.22 | 38.02 | 116.566 | 111.54 | 114.053 | 71.625 | 0.716 | 16001.29 | 9572.62 | 25573.91 | 914.36 | 765.81 | 1091.98 | 869.37 | 273 | 217.34 | 13.24 | 10.24 | 16.74 | 825.44 | 19116.86 | 0 | 27.57 | 36.81 | 0 | 37.11 | 209.22 | 93.44 | 26.53 | -201.68 | 39902.52 | 1.19 | 1.14 | 38.75 | 26.25 | 1 | 3 | 1 | 4 | 1 | 4 | 2144.2 | 214.87 | 179.97 | 256.62 | 204.3 | 515.81 | 722.14 | c | c
RHS 350 x 250 x 10 | EN 10219-2:2006-136 | 350 | 250 | 10 | 25 | 15 | 112.57 | 65.66 | 46.9 | 115.708 | 109.425 | 112.566 | 88.365 | 0.884 | 19407.47 | 11588.34 | 30995.81 | 1109 | 927.07 | 1334.83 | 1062 | 333.71 | 265.5 | 13.13 | 10.15 | 16.59 | 812.57 | 23462.22 | 0 | 25.63 | 36.56 | 0 | 36.97 | 254.88 | 126.73 | 24.76 | -249.42 | 48912.44 | 1.2 | 1.15 | 30 | 20 | 1 | 1 | 1 | 2 | 1 | 4 | 2645.31 | 260.61 | 217.86 | 313.68 | 249.57 | 636.36 | 890.91 | c | c
RHS 350 x 250 x 12 | EN 10219-2:2006-137 | 350 | 250 | 12 | 36 | 24 | 132.06 | 77.03 | 55.02 | 113.819 | 106.28 | 110.05 | 103.667 | 1.037 | 22196.52 | 13260.94 | 35457.45 | 1268.37 | 1060.87 | 1543.86 | 1229.16 | 385.96 | 307.29 | 12.96 | 10.02 | 16.39 | 796.71 | 27685.87 | 0 | 21.55 | 35.85 | 0 | 36.6 | 292.29 | 177.23 | 3.36 | -295.63 | 57169.9 | 1.22 | 1.16 | 23.17 | 14.83 | 1 | 1 | 1 | 1 | 1 | 1 | 3103.4 | 298.07 | 249.31 | 362.81 | 288.85 | 746.56 | 1045.19 | c | c
RHS 350 x 250 x 12.5 | EN 10219-2:2006-138 | 350 | 250 | 12.5 | 37.5 | 25 | 137.04 | 79.94 | 57.1 | 113.562 | 105.708 | 109.635 | 107.579 | 1.076 | 22922.48 | 13689.96 | 36612.44 | 1309.86 | 1095.2 | 1597.89 | 1272.05 | 399.47 | 318.01 | 12.93 | 9.99 | 16.34 | 793.18 | 28692.21 | 0 | 21.05 | 35.67 | 0 | 36.48 | 302.15 | 187.04 | -0.08 | -306.65 | 59123.14 | 1.22 | 1.16 | 22 | 14 | 1 | 1 | 1 | 1 | 1 | 1 | 3220.53 | 307.82 | 257.37 | 375.5 | 298.93 | 774.74 | 1084.63 | c | c
RHS 350 x 250 x 16 | EN 10219-2:2006-139 | 350 | 250 | 16 | 48 | 32 | 170.77 | 99.62 | 71.16 | 111.759 | 101.706 | 106.733 | 134.056 | 1.341 | 27580.16 | 16434.44 | 44014.6 | 1576.01 | 1314.76 | 1953.57 | 1554.1 | 488.39 | 388.53 | 12.71 | 9.81 | 16.05 | 767.83 | 35351.46 | 0 | 17.8 | 34.14 | 0 | 35.33 | 366 | 256.33 | -32.22 | -379.03 | 71310.99 | 1.24 | 1.18 | 15.88 | 9.63 | 1 | 1 | 1 | 1 | 1 | 1 | 4013.15 | 370.36 | 308.97 | 459.09 | 365.21 | 965.41 | 1351.58 | c | c
RHS 400 x 200 x 8 | EN 10219-2:2006-140 | 400 | 200 | 8 | 20 | 12 | 91.24 | 60.83 | 30.41 | 116.566 | 111.54 | 114.053 | 71.625 | 0.716 | 18974.42 | 6517.08 | 25491.5 | 948.72 | 651.71 | 1173.29 | 728.06 | 293.32 | 182.02 | 14.42 | 8.45 | 16.71 | 750.44 | 15800.75 | 0 | 51.52 | 64.07 | 0 | 64.65 | 409.42 | 244.55 | 123.94 | -337.37 | 130556.77 | 1.24 | 1.12 | 45 | 20 | 1 | 4 | 1 | 4 | 1 | 4 | 2144.2 | 222.95 | 153.15 | 275.72 | 171.09 | 412.65 | 825.3 | c | c
RHS 400 x 200 x 12.5 | EN 10219-2:2006-141 | 400 | 200 | 12.5 | 37.5 | 25 | 137.04 | 91.36 | 45.68 | 113.562 | 105.708 | 109.635 | 107.579 | 1.076 | 27100.5 | 9260.46 | 36360.95 | 1355.02 | 926.05 | 1713.94 | 1062.25 | 428.48 | 265.56 | 14.06 | 8.22 | 16.29 | 718.18 | 23522.7 | 0 | 39.21 | 60.55 | 0 | 61.94 | 597.47 | 444.3 | 112.03 | -502.95 | 188608.33 | 1.26 | 1.15 | 26 | 10 | 1 | 1 | 1 | 1 | 1 | 2 | 3220.53 | 318.43 | 217.62 | 402.78 | 249.63 | 619.79 | 1239.58 | c | c
RHS 400 x 200 x 16 | EN 10219-2:2006-142 | 400 | 200 | 16 | 48 | 32 | 170.77 | 113.85 | 56.92 | 111.759 | 101.706 | 106.733 | 134.056 | 1.341 | 32547 | 11055.57 | 43602.56 | 1627.35 | 1105.56 | 2093.3 | 1294.37 | 523.32 | 323.59 | 13.81 | 8.05 | 15.98 | 692.83 | 28782.6 | 0 | 32.33 | 57.49 | 0 | 59.44 | 724.98 | 590.48 | 84.04 | -615.08 | 223866.38 | 1.29 | 1.17 | 19 | 6.5 | 1 | 1 | 1 | 1 | 1 | 1 | 4013.15 | 382.43 | 259.81 | 491.92 | 304.18 | 772.33 | 1544.66 | c | c
RHS 400 x 300 x 8 | EN 10219-2:2006-143 | 400 | 300 | 8 | 20 | 12 | 107.24 | 61.28 | 45.96 | 136.566 | 131.54 | 134.053 | 84.185 | 0.842 | 25121.83 | 16212.1 | 41333.93 | 1256.09 | 1080.81 | 1486.89 | 1224.27 | 371.72 | 306.07 | 15.31 | 12.3 | 19.63 | 1142.44 | 31156.01 | 0 | 33.22 | 44 | 0 | 44.28 | 287.22 | 114.48 | 34.65 | -282.17 | 65273.75 | 1.18 | 1.13 | 45 | 32.5 | 1 | 4 | 1 | 4 | 1 | 4 | 2520.2 | 295.18 | 253.99 | 349.42 | 287.7 | 623.59 | 831.45 | c | c
RHS 400 x 300 x 10 | EN 10219-2:2006-144 | 400 | 300 | 10 | 25 | 15 | 132.57 | 75.75 | 56.81 | 135.708 | 129.425 | 132.566 | 104.065 | 1.041 | 30609.32 | 19726.03 | 50335.35 | 1530.47 | 1315.07 | 1823.74 | 1500.91 | 455.94 | 375.23 | 15.2 | 12.2 | 19.49 | 1127.57 | 38362.85 | 0 | 31.11 | 43.95 | 0 | 44.32 | 350.84 | 156.41 | 34.22 | -350.33 | 80465.09 | 1.19 | 1.14 | 35 | 25 | 1 | 2 | 1 | 4 | 1 | 4 | 3115.31 | 359.66 | 309.04 | 428.58 | 352.71 | 770.84 | 1027.79 | c | c
RHS 400 x 300 x 12 | EN 10219-2:2006-145 | 400 | 300 | 12 | 36 | 24 | 156.06 | 89.18 | 66.88 | 133.819 | 126.28 | 130.05 | 122.507 | 1.225 | 35283.94 | 22746.87 | 58030.81 | 1764.2 | 1516.46 | 2121.81 | 1747.11 | 530.45 | 436.78 | 15.04 | 12.07 | 19.28 | 1109.71 | 45452.18 | 0 | 26.61 | 43.72 | 0 | 44.4 | 404.12 | 222.12 | 11.68 | -418.55 | 95244.41 | 1.2 | 1.15 | 27.33 | 19 | 1 | 1 | 1 | 2 | 1 | 3 | 3667.4 | 414.59 | 356.37 | 498.62 | 410.57 | 907.45 | 1209.93 | c | c
RHS 400 x 300 x 12.5 | EN 10219-2:2006-146 | 400 | 300 | 12.5 | 37.5 | 25 | 162.04 | 92.6 | 69.45 | 133.562 | 125.708 | 129.635 | 127.204 | 1.272 | 36488.52 | 23517.41 | 60005.92 | 1824.43 | 1567.83 | 2198.31 | 1809.97 | 549.58 | 452.49 | 15.01 | 12.05 | 19.24 | 1105.68 | 47152.69 | 0 | 26.06 | 43.6 | 0 | 44.33 | 418.14 | 234.89 | 8.06 | -434.8 | 98736.7 | 1.2 | 1.15 | 26 | 18 | 1 | 1 | 1 | 1 | 1 | 2 | 3808.03 | 428.74 | 368.44 | 516.6 | 425.34 | 942.24 | 1256.32 | c | c
RHS 400 x 300 x 16 | EN 10219-2:2006-147 | 400 | 300 | 16 | 48 | 32 | 202.77 | 115.87 | 86.9 | 131.759 | 121.706 | 126.733 | 159.176 | 1.592 | 44350.31 | 28535.28 | 72885.58 | 2217.52 | 1902.35 | 2707.7 | 2228.24 | 676.92 | 557.06 | 14.79 | 11.86 | 18.96 | 1076.83 | 58557.4 | 0 | 22.5 | 42.46 | 0 | 43.54 | 510.27 | 326.63 | -27.4 | -543.76 | 121447.9 | 1.22 | 1.17 | 19 | 12.75 | 1 | 1 | 1 | 1 | 1 | 1 | 4765.15 | 521.12 | 447.05 | 636.31 | 523.64 | 1179.07 | 1572.09 | c | c

## HF SHS (Ezzat)
Standard |  | Höhe | Dicke | Äußerer Ausrundungsradius | Innerer Ausrundungsradius | Querschnittsfläche | Wirksame Schubfläche nach EC 3 | Wirksame Schubfläche nach EC 3 | Umfang - außen | Umfang - innen | Umfang - Mittellinie | Masse | Gewicht | [9 empty] | Flächenträgheitsradius |  |  | eingeschlossene Fläche der Wandmittellinie Am | Torsionswiderstand | Wölbordinate |  |  |  |  | Wölbfläche |  |  |  | Wölbwiderstand | plastischer Formbeiwert αpl,y | plastischer Formbeiwert αpl,z | d/t Steg | c/t Flansch | Querschnittsklasse | [5 empty] | Npl,Rk,S235 [kN] | Mel,y,Rk,S235 [kNm] | Mel,z,Rk,S235 [kNm] | Mpl,y,Rk,S235 [kNm] | Mpl,z,Rk,S235 [kNm] | Vpl,y,Rk,S235 [kN] | Vpl,z,Rk,S235 [kN] | Knickline S235-420 | Knickline S460
EN 10210-2:2006-12 |  | h | t | ro | ri | A | Avz | Avy | Uo | Ui | Um | mk | gk | Iy | Iz | Ip | Wel,y | Wel,z | Wpl,y | Wpl,z | Sy | Sz | iy | iz | ip | Am | It | w0 | w1 | w2 | w3 | wmax | Sw.0 | Sw.1 | Sw.2 | Sw.3 | Iw | αpl.y | αpl.z | d/t Steg | c/t Flansch | Biegung. S235 | Druck. S235 | Biegung. S355 | Druck. S355 | Biegung. S460 | Druck. S460 | Npl.Rk.S235 | Mel.y.Rk.S235 | Mel.z.Rk.S235 | Mpl.y.Rk.S235 | Mpl.z.Rk.S235 | Vpl.y.Rk.S235 | Vpl.z.Rk.S235 | jede Achse | jede Achse
|  | mm | mm | mm | mm | cm2 | cm2 | cm2 | cm | cm | cm | kg/m | kN/m | cm4 | cm4 | cm4 | cm3 | cm3 | cm3 | cm3 | cm3 | cm3 | cm | cm | cm | cm2 | cm4 | cm2 | cm2 | cm2 | cm2 | cm2 | cm4 | cm4 | cm4 | cm4 | cm6 | [10 empty] | kN | kNm | kNm | kNm | kNm | kN | kN
SHS 40 x 2.6 | EN 10210-2:2006-04 | 40 | 2.6 | 3.9 | 2.6 | 3.82 | 1.91 | 1.91 | 15.33 | 13.474 | 14.402 | 2.996 | 0.03 | 8.8 | 8.8 | 17.59 | 4.4 | 4.4 | 5.31 | 5.31 | 1.33 | 1.33 | 1.52 | 1.52 | 2.15 | 13.9 | 13.95 | 0 | -0.09 | 0.09 | 0 | 0.09 | -0.01 | 0.01 | 0.01 | -0.01 | 0.01 | 1.21 | 1.21 | 11.38 | 11.38 | 1 | 1 | 1 | 1 | 1 | 1 | 89.7 | 1.03 | 1.03 | 1.25 | 1.25 | 25.89 | 25.89 | a | a0
SHS 40 x 3.2 | EN 10210-2:2006-05 | 40 | 3.2 | 4.8 | 3.2 | 4.6 | 2.3 | 2.3 | 15.176 | 12.891 | 14.033 | 3.611 | 0.036 | 10.23 | 10.23 | 20.46 | 5.11 | 5.11 | 6.28 | 6.28 | 1.57 | 1.57 | 1.49 | 1.49 | 2.11 | 13.41 | 16.39 | 0 | -0.1 | 0.1 | 0 | 0.1 | -0.01 | 0.01 | 0.01 | -0.01 | 0.02 | 1.23 | 1.23 | 8.5 | 8.5 | 1 | 1 | 1 | 1 | 1 | 1 | 108.11 | 1.2 | 1.2 | 1.48 | 1.48 | 31.21 | 31.21 | a | a0
SHS 40 x 4 | EN 10210-2:2006-06 | 40 | 4 | 6 | 4 | 5.59 | 2.79 | 2.79 | 14.97 | 12.113 | 13.542 | 4.387 | 0.044 | 11.83 | 11.83 | 23.66 | 5.91 | 5.91 | 7.44 | 7.44 | 1.86 | 1.86 | 1.45 | 1.45 | 2.06 | 12.75 | 19.19 | 0 | -0.11 | 0.11 | 0 | 0.11 | -0.02 | 0.01 | 0.01 | -0.02 | 0.02 | 1.26 | 1.26 | 6 | 6 | 1 | 1 | 1 | 1 | 1 | 1 | 131.33 | 1.39 | 1.39 | 1.75 | 1.75 | 37.91 | 37.91 | a | a0
SHS 40 x 5 | EN 10210-2:2006-07 | 40 | 5 | 7.5 | 5 | 6.73 | 3.37 | 3.37 | 14.712 | 11.142 | 12.927 | 5.284 | 0.053 | 13.37 | 13.37 | 26.74 | 6.68 | 6.68 | 8.66 | 8.66 | 2.17 | 2.17 | 1.41 | 1.41 | 1.99 | 11.91 | 21.96 | 0 | -0.11 | 0.11 | 0 | 0.11 | -0.02 | 0.01 | 0.01 | -0.02 | 0.03 | 1.3 | 1.3 | 4 | 4 | 1 | 1 | 1 | 1 | 1 | 1 | 158.2 | 1.57 | 1.57 | 2.04 | 2.04 | 45.67 | 45.67 | a | a0
SHS 50 x 2.6 | EN 10210-2:2006-08 | 50 | 2.6 | 3.9 | 2.6 | 4.86 | 2.43 | 2.43 | 19.33 | 17.474 | 18.402 | 3.813 | 0.038 | 18.03 | 18.03 | 36.06 | 7.21 | 7.21 | 8.58 | 8.58 | 2.15 | 2.15 | 1.93 | 1.93 | 2.72 | 22.38 | 28.3 | 0 | -0.13 | 0.13 | 0 | 0.13 | -0.01 | 0.02 | 0.02 | -0.01 | 0.03 | 1.19 | 1.19 | 15.23 | 15.23 | 1 | 1 | 1 | 1 | 1 | 1 | 114.14 | 1.69 | 1.69 | 2.02 | 2.02 | 32.95 | 32.95 | a | a0
SHS 50 x 3.2 | EN 10210-2:2006-09 | 50 | 3.2 | 4.8 | 3.2 | 5.88 | 2.94 | 2.94 | 19.176 | 16.891 | 18.033 | 4.616 | 0.046 | 21.23 | 21.23 | 42.45 | 8.49 | 8.49 | 10.24 | 10.24 | 2.56 | 2.56 | 1.9 | 1.9 | 2.69 | 21.77 | 33.62 | 0 | -0.14 | 0.14 | 0 | 0.14 | -0.02 | 0.02 | 0.02 | -0.02 | 0.04 | 1.21 | 1.21 | 11.63 | 11.63 | 1 | 1 | 1 | 1 | 1 | 1 | 138.19 | 2 | 2 | 2.41 | 2.41 | 39.89 | 39.89 | a | a0
SHS 50 x 4 | EN 10210-2:2006-10 | 50 | 4 | 6 | 4 | 7.19 | 3.59 | 3.59 | 18.97 | 16.113 | 17.542 | 5.643 | 0.056 | 24.97 | 24.97 | 49.95 | 9.99 | 9.99 | 12.27 | 12.27 | 3.07 | 3.07 | 1.86 | 1.86 | 2.64 | 20.95 | 40.02 | 0 | -0.16 | 0.16 | 0 | 0.16 | -0.03 | 0.03 | 0.03 | -0.03 | 0.06 | 1.23 | 1.23 | 8.5 | 8.5 | 1 | 1 | 1 | 1 | 1 | 1 | 168.93 | 2.35 | 2.35 | 2.88 | 2.88 | 48.76 | 48.76 | a | a0
SHS 50 x 5 | EN 10210-2:2006-11 | 50 | 5 | 7.5 | 5 | 8.73 | 4.37 | 4.37 | 18.712 | 15.142 | 16.927 | 6.854 | 0.069 | 28.88 | 28.88 | 57.76 | 11.55 | 11.55 | 14.53 | 14.53 | 3.63 | 3.63 | 1.82 | 1.82 | 2.57 | 19.91 | 46.86 | 0 | -0.17 | 0.17 | 0 | 0.17 | -0.04 | 0.03 | 0.03 | -0.04 | 0.09 | 1.26 | 1.26 | 6 | 6 | 1 | 1 | 1 | 1 | 1 | 1 | 205.2 | 2.71 | 2.71 | 3.41 | 3.41 | 59.24 | 59.24 | a | a0
SHS 50 x 6.3 | EN 10210-2:2006-12 | 50 | 6.3 | 9.45 | 6.3 | 10.59 | 5.29 | 5.29 | 18.378 | 13.878 | 16.128 | 8.31 | 0.083 | 32.76 | 32.76 | 65.52 | 13.1 | 13.1 | 17.01 | 17.01 | 4.25 | 4.25 | 1.76 | 1.76 | 2.49 | 18.56 | 53.85 | 0 | -0.16 | 0.16 | 0 | 0.17 | -0.05 | 0.02 | 0.02 | -0.05 | 0.11 | 1.3 | 1.3 | 3.94 | 3.94 | 1 | 1 | 1 | 1 | 1 | 1 | 248.78 | 3.08 | 3.08 | 4 | 4 | 71.82 | 71.82 | a | a0
SHS 60 x 2.6 | EN 10210-2:2006-13 | 60 | 2.6 | 3.9 | 2.6 | 5.9 | 2.95 | 2.95 | 23.33 | 21.474 | 22.402 | 4.629 | 0.046 | 32.16 | 32.16 | 64.31 | 10.72 | 10.72 | 12.63 | 12.63 | 3.16 | 3.16 | 2.34 | 2.34 | 3.3 | 32.86 | 50.12 | 0 | -0.16 | 0.16 | 0 | 0.16 | -0.02 | 0.03 | 0.03 | -0.02 | 0.05 | 1.18 | 1.18 | 19.08 | 19.08 | 1 | 1 | 1 | 1 | 1 | 1 | 138.58 | 2.52 | 2.52 | 2.97 | 2.97 | 40 | 40 | a | a0
SHS 60 x 3.2 | EN 10210-2:2006-14 | 60 | 3.2 | 4.8 | 3.2 | 7.16 | 3.58 | 3.58 | 23.176 | 20.891 | 22.033 | 5.621 | 0.056 | 38.16 | 38.16 | 76.32 | 12.72 | 12.72 | 15.16 | 15.16 | 3.79 | 3.79 | 2.31 | 2.31 | 3.26 | 32.13 | 59.95 | 0 | -0.19 | 0.19 | 0 | 0.19 | -0.03 | 0.04 | 0.04 | -0.03 | 0.09 | 1.19 | 1.19 | 14.75 | 14.75 | 1 | 1 | 1 | 1 | 1 | 1 | 168.27 | 2.99 | 2.99 | 3.56 | 3.56 | 48.58 | 48.58 | a | a0
SHS 60 x 4 | EN 10210-2:2006-15 | 60 | 4 | 6 | 4 | 8.79 | 4.39 | 4.39 | 22.97 | 20.113 | 21.542 | 6.899 | 0.069 | 45.39 | 45.39 | 90.79 | 15.13 | 15.13 | 18.31 | 18.31 | 4.58 | 4.58 | 2.27 | 2.27 | 3.21 | 31.15 | 72.05 | 0 | -0.21 | 0.21 | 0 | 0.21 | -0.04 | 0.05 | 0.05 | -0.04 | 0.14 | 1.21 | 1.21 | 11 | 11 | 1 | 1 | 1 | 1 | 1 | 1 | 206.53 | 3.56 | 3.56 | 4.3 | 4.3 | 59.62 | 59.62 | a | a0
SHS 60 x 5 | EN 10210-2:2006-16 | 60 | 5 | 7.5 | 5 | 10.73 | 5.37 | 5.37 | 22.712 | 19.142 | 20.927 | 8.424 | 0.084 | 53.26 | 53.26 | 106.52 | 17.75 | 17.75 | 21.89 | 21.89 | 5.47 | 5.47 | 2.23 | 2.23 | 3.15 | 29.91 | 85.52 | 0 | -0.23 | 0.23 | 0 | 0.23 | -0.06 | 0.06 | 0.06 | -0.06 | 0.21 | 1.23 | 1.23 | 8 | 8 | 1 | 1 | 1 | 1 | 1 | 1 | 252.2 | 4.17 | 4.17 | 5.15 | 5.15 | 72.8 | 72.8 | a | a0
SHS 60 x 6.3 | EN 10210-2:2006-17 | 60 | 6.3 | 9.45 | 6.3 | 13.11 | 6.55 | 6.55 | 22.378 | 17.878 | 20.128 | 10.289 | 0.103 | 61.65 | 61.65 | 123.29 | 20.55 | 20.55 | 26 | 26 | 6.5 | 6.5 | 2.17 | 2.17 | 3.07 | 28.3 | 100.3 | 0 | -0.24 | 0.24 | 0 | 0.25 | -0.08 | 0.06 | 0.06 | -0.08 | 0.29 | 1.27 | 1.27 | 5.52 | 5.52 | 1 | 1 | 1 | 1 | 1 | 1 | 308 | 4.83 | 4.83 | 6.11 | 6.11 | 88.91 | 88.91 | a | a0
SHS 60 x 8 | EN 10210-2:2006-18 | 60 | 8 | 12 | 8 | 15.95 | 7.98 | 7.98 | 21.94 | 16.227 | 19.083 | 12.523 | 0.125 | 69.73 | 69.73 | 139.47 | 23.24 | 23.24 | 30.44 | 30.44 | 7.61 | 7.61 | 2.09 | 2.09 | 2.96 | 26.18 | 114.95 | 0 | -0.23 | 0.23 | 0 | 0.24 | -0.1 | 0.05 | 0.05 | -0.1 | 0.34 | 1.31 | 1.31 | 3.5 | 3.5 | 1 | 1 | 1 | 1 | 1 | 1 | 374.9 | 5.46 | 5.46 | 7.15 | 7.15 | 108.22 | 108.22 | a | a0
SHS 70 x 3.2 | EN 10210-2:2006-19 | 70 | 3.2 | 4.8 | 3.2 | 8.44 | 4.22 | 4.22 | 27.176 | 24.891 | 26.033 | 6.626 | 0.066 | 62.31 | 62.31 | 124.61 | 17.8 | 17.8 | 21.04 | 21.04 | 5.26 | 5.26 | 2.72 | 2.72 | 3.84 | 44.49 | 97.3 | 0 | -0.23 | 0.23 | 0 | 0.23 | -0.04 | 0.06 | 0.06 | -0.04 | 0.15 | 1.18 | 1.18 | 17.88 | 17.88 | 1 | 1 | 1 | 1 | 1 | 1 | 198.35 | 4.18 | 4.18 | 4.94 | 4.94 | 57.26 | 57.26 | a | a0
SHS 70 x 4 | EN 10210-2:2006-20 | 70 | 4 | 6 | 4 | 10.39 | 5.19 | 5.19 | 26.97 | 24.113 | 25.542 | 8.155 | 0.082 | 74.69 | 74.69 | 149.38 | 21.34 | 21.34 | 25.54 | 25.54 | 6.39 | 6.39 | 2.68 | 2.68 | 3.79 | 43.35 | 117.69 | 0 | -0.26 | 0.26 | 0 | 0.26 | -0.06 | 0.08 | 0.08 | -0.06 | 0.25 | 1.2 | 1.2 | 13.5 | 13.5 | 1 | 1 | 1 | 1 | 1 | 1 | 244.13 | 5.01 | 5.01 | 6 | 6 | 70.47 | 70.47 | a | a0
SHS 70 x 5 | EN 10210-2:2006-21 | 70 | 5 | 7.5 | 5 | 12.73 | 6.37 | 6.37 | 26.712 | 23.142 | 24.927 | 9.994 | 0.1 | 88.5 | 88.5 | 177.01 | 25.29 | 25.29 | 30.76 | 30.76 | 7.69 | 7.69 | 2.64 | 2.64 | 3.73 | 41.91 | 140.96 | 0 | -0.3 | 0.3 | 0 | 0.3 | -0.09 | 0.1 | 0.1 | -0.09 | 0.4 | 1.22 | 1.22 | 10 | 10 | 1 | 1 | 1 | 1 | 1 | 1 | 299.2 | 5.94 | 5.94 | 7.23 | 7.23 | 86.37 | 86.37 | a | a0
SHS 70 x 6.3 | EN 10210-2:2006-22 | 70 | 6.3 | 9.45 | 6.3 | 15.63 | 7.81 | 7.81 | 26.378 | 21.878 | 24.128 | 12.267 | 0.123 | 103.85 | 103.85 | 207.7 | 29.67 | 29.67 | 36.88 | 36.88 | 9.22 | 9.22 | 2.58 | 2.58 | 3.65 | 40.04 | 167.48 | 0 | -0.32 | 0.32 | 0 | 0.33 | -0.13 | 0.12 | 0.12 | -0.13 | 0.59 | 1.24 | 1.24 | 7.11 | 7.11 | 1 | 1 | 1 | 1 | 1 | 1 | 367.22 | 6.97 | 6.97 | 8.67 | 8.67 | 106.01 | 106.01 | a | a0
SHS 70 x 8 | EN 10210-2:2006-23 | 70 | 8 | 12 | 8 | 19.15 | 9.58 | 9.58 | 25.94 | 20.227 | 23.083 | 15.035 | 0.15 | 119.75 | 119.75 | 239.51 | 34.22 | 34.22 | 43.77 | 43.77 | 10.94 | 10.94 | 2.5 | 2.5 | 3.54 | 37.58 | 195.8 | 0 | -0.33 | 0.33 | 0 | 0.33 | -0.17 | 0.11 | 0.11 | -0.17 | 0.78 | 1.28 | 1.28 | 4.75 | 4.75 | 1 | 1 | 1 | 1 | 1 | 1 | 450.1 | 8.04 | 8.04 | 10.29 | 10.29 | 129.93 | 129.93 | a | a0
SHS 80 x 3.2 | EN 10210-2:2006-24 | 80 | 3.2 | 4.8 | 3.2 | 9.72 | 4.86 | 4.86 | 31.176 | 28.891 | 30.033 | 7.631 | 0.076 | 94.95 | 94.95 | 189.9 | 23.74 | 23.74 | 27.88 | 27.88 | 6.97 | 6.97 | 3.13 | 3.13 | 4.42 | 58.85 | 147.58 | 0 | -0.27 | 0.27 | 0 | 0.27 | -0.06 | 0.09 | 0.09 | -0.06 | 0.24 | 1.17 | 1.17 | 21 | 21 | 1 | 1 | 1 | 1 | 1 | 1 | 228.43 | 5.58 | 5.58 | 6.55 | 6.55 | 65.94 | 65.94 | a | a0
SHS 80 x 4 | EN 10210-2:2006-25 | 80 | 4 | 6 | 4 | 11.99 | 5.99 | 5.99 | 30.97 | 28.113 | 29.542 | 9.411 | 0.094 | 114.46 | 114.46 | 228.91 | 28.61 | 28.61 | 33.98 | 33.98 | 8.49 | 8.49 | 3.09 | 3.09 | 4.37 | 57.55 | 179.35 | 0 | -0.32 | 0.32 | 0 | 0.32 | -0.09 | 0.12 | 0.12 | -0.09 | 0.42 | 1.19 | 1.19 | 16 | 16 | 1 | 1 | 1 | 1 | 1 | 1 | 281.73 | 6.72 | 6.72 | 7.98 | 7.98 | 81.33 | 81.33 | a | a0
SHS 80 x 5 | EN 10210-2:2006-26 | 80 | 5 | 7.5 | 5 | 14.73 | 7.37 | 7.37 | 30.712 | 27.142 | 28.927 | 11.564 | 0.116 | 136.61 | 136.61 | 273.23 | 34.15 | 34.15 | 41.13 | 41.13 | 10.28 | 10.28 | 3.05 | 3.05 | 4.31 | 55.91 | 216.16 | 0 | -0.36 | 0.36 | 0 | 0.36 | -0.12 | 0.16 | 0.16 | -0.12 | 0.68 | 1.2 | 1.2 | 12 | 12 | 1 | 1 | 1 | 1 | 1 | 1 | 346.2 | 8.03 | 8.03 | 9.66 | 9.66 | 99.94 | 99.94 | a | a0
SHS 80 x 6.3 | EN 10210-2:2006-27 | 80 | 6.3 | 9.45 | 6.3 | 18.15 | 9.07 | 9.07 | 30.378 | 25.878 | 28.128 | 14.245 | 0.142 | 161.89 | 161.89 | 323.78 | 40.47 | 40.47 | 49.65 | 49.65 | 12.41 | 12.41 | 2.99 | 2.99 | 4.22 | 53.78 | 259.17 | 0 | -0.4 | 0.4 | 0 | 0.41 | -0.18 | 0.19 | 0.19 | -0.18 | 1.06 | 1.23 | 1.23 | 8.7 | 8.7 | 1 | 1 | 1 | 1 | 1 | 1 | 426.44 | 9.51 | 9.51 | 11.67 | 11.67 | 123.1 | 123.1 | a | a0
SHS 80 x 8 | EN 10210-2:2006-28 | 80 | 8 | 12 | 8 | 22.35 | 11.18 | 11.18 | 29.94 | 24.227 | 27.083 | 17.547 | 0.175 | 189.27 | 189.27 | 378.54 | 47.32 | 47.32 | 59.51 | 59.51 | 14.88 | 14.88 | 2.91 | 2.91 | 4.12 | 50.98 | 307.1 | 0 | -0.43 | 0.43 | 0 | 0.43 | -0.24 | 0.2 | 0.2 | -0.24 | 1.52 | 1.26 | 1.26 | 6 | 6 | 1 | 1 | 1 | 1 | 1 | 1 | 525.3 | 11.12 | 11.12 | 13.99 | 13.99 | 151.64 | 151.64 | a | a0
SHS 90 x 4 | EN 10210-2:2006-29 | 90 | 4 | 6 | 4 | 13.59 | 6.79 | 6.79 | 34.97 | 32.113 | 33.542 | 10.667 | 0.107 | 166.3 | 166.3 | 332.59 | 36.95 | 36.95 | 43.61 | 43.61 | 10.9 | 10.9 | 3.5 | 3.5 | 4.95 | 73.75 | 259.42 | 0 | -0.37 | 0.37 | 0 | 0.37 | -0.11 | 0.17 | 0.17 | -0.11 | 0.64 | 1.18 | 1.18 | 18.5 | 18.5 | 1 | 1 | 1 | 1 | 1 | 1 | 319.33 | 8.68 | 8.68 | 10.25 | 10.25 | 92.18 | 92.18 | a | a0
SHS 90 x 5 | EN 10210-2:2006-30 | 90 | 5 | 7.5 | 5 | 16.73 | 8.37 | 8.37 | 34.712 | 31.142 | 32.927 | 13.134 | 0.131 | 199.59 | 199.59 | 399.18 | 44.35 | 44.35 | 52.99 | 52.99 | 13.25 | 13.25 | 3.45 | 3.45 | 4.88 | 71.91 | 314.13 | 0 | -0.43 | 0.43 | 0 | 0.43 | -0.17 | 0.22 | 0.22 | -0.17 | 1.07 | 1.19 | 1.19 | 14 | 14 | 1 | 1 | 1 | 1 | 1 | 1 | 393.2 | 10.42 | 10.42 | 12.45 | 12.45 | 113.51 | 113.51 | a | a0
SHS 90 x 6.3 | EN 10210-2:2006-31 | 90 | 6.3 | 9.45 | 6.3 | 20.67 | 10.33 | 10.33 | 34.378 | 29.878 | 32.128 | 16.223 | 0.162 | 238.29 | 238.29 | 476.58 | 52.95 | 52.95 | 64.31 | 64.31 | 16.08 | 16.08 | 3.4 | 3.4 | 4.8 | 69.52 | 379.13 | 0 | -0.49 | 0.49 | 0 | 0.49 | -0.24 | 0.28 | 0.28 | -0.24 | 1.73 | 1.21 | 1.21 | 10.29 | 10.29 | 1 | 1 | 1 | 1 | 1 | 1 | 485.66 | 12.44 | 12.44 | 15.11 | 15.11 | 140.2 | 140.2 | a | a0
SHS 90 x 8 | EN 10210-2:2006-32 | 90 | 8 | 12 | 8 | 25.55 | 12.78 | 12.78 | 33.94 | 28.227 | 31.083 | 20.059 | 0.201 | 281.49 | 281.49 | 562.97 | 62.55 | 62.55 | 77.65 | 77.65 | 19.41 | 19.41 | 3.32 | 3.32 | 4.69 | 66.38 | 453.65 | 0 | -0.53 | 0.53 | 0 | 0.54 | -0.34 | 0.32 | 0.32 | -0.34 | 2.62 | 1.24 | 1.24 | 7.25 | 7.25 | 1 | 1 | 1 | 1 | 1 | 1 | 600.5 | 14.7 | 14.7 | 18.25 | 18.25 | 173.35 | 173.35 | a | a0
SHS 100 x 4 | EN 10210-2:2006-33 | 100 | 4 | 6 | 4 | 15.19 | 7.59 | 7.59 | 38.97 | 36.113 | 37.542 | 11.923 | 0.119 | 231.81 | 231.81 | 463.63 | 46.36 | 46.36 | 54.44 | 54.44 | 13.61 | 13.61 | 3.91 | 3.91 | 5.52 | 91.95 | 360.3 | 0 | -0.42 | 0.42 | 0 | 0.42 | -0.14 | 0.22 | 0.22 | -0.14 | 0.93 | 1.17 | 1.17 | 21 | 21 | 1 | 1 | 1 | 1 | 1 | 1 | 356.93 | 10.9 | 10.9 | 12.79 | 12.79 | 103.04 | 103.04 | a | a0
SHS 100 x 5 | EN 10210-2:2006-34 | 100 | 5 | 7.5 | 5 | 18.73 | 9.37 | 9.37 | 38.712 | 35.142 | 36.927 | 14.704 | 0.147 | 279.43 | 279.43 | 558.86 | 55.89 | 55.89 | 66.36 | 66.36 | 16.59 | 16.59 | 3.86 | 3.86 | 5.46 | 89.91 | 437.87 | 0 | -0.49 | 0.49 | 0 | 0.5 | -0.21 | 0.3 | 0.3 | -0.21 | 1.59 | 1.19 | 1.19 | 16 | 16 | 1 | 1 | 1 | 1 | 1 | 1 | 440.2 | 13.13 | 13.13 | 15.59 | 15.59 | 127.07 | 127.07 | a | a0
SHS 100 x 6.3 | EN 10210-2:2006-35 | 100 | 6.3 | 9.45 | 6.3 | 23.19 | 11.59 | 11.59 | 38.378 | 33.878 | 36.128 | 18.201 | 0.182 | 335.57 | 335.57 | 671.14 | 67.11 | 67.11 | 80.86 | 80.86 | 20.22 | 20.22 | 3.8 | 3.8 | 5.38 | 87.26 | 531.17 | 0 | -0.57 | 0.57 | 0 | 0.57 | -0.31 | 0.39 | 0.39 | -0.31 | 2.64 | 1.2 | 1.2 | 11.87 | 11.87 | 1 | 1 | 1 | 1 | 1 | 1 | 544.88 | 15.77 | 15.77 | 19 | 19 | 157.29 | 157.29 | a | a0
SHS 100 x 8 | EN 10210-2:2006-36 | 100 | 8 | 12 | 8 | 28.75 | 14.38 | 14.38 | 37.94 | 32.227 | 35.083 | 22.571 | 0.226 | 399.6 | 399.6 | 799.19 | 79.92 | 79.92 | 98.18 | 98.18 | 24.55 | 24.55 | 3.73 | 3.73 | 5.27 | 83.78 | 640.25 | 0 | -0.63 | 0.63 | 0 | 0.64 | -0.44 | 0.47 | 0.47 | -0.44 | 4.16 | 1.23 | 1.23 | 8.5 | 8.5 | 1 | 1 | 1 | 1 | 1 | 1 | 675.7 | 18.78 | 18.78 | 23.07 | 23.07 | 195.06 | 195.06 | a | a0
SHS 100 x 10 | EN 10210-2:2006-37 | 100 | 10 | 15 | 10 | 34.93 | 17.46 | 17.46 | 37.425 | 30.283 | 33.854 | 27.418 | 0.274 | 462.09 | 462.09 | 924.18 | 92.42 | 92.42 | 116.23 | 116.23 | 29.06 | 29.06 | 3.64 | 3.64 | 5.14 | 79.66 | 749.75 | 0 | -0.67 | 0.67 | 0 | 0.68 | -0.6 | 0.49 | 0.49 | -0.6 | 5.8 | 1.26 | 1.26 | 6 | 6 | 1 | 1 | 1 | 1 | 1 | 1 | 820.78 | 21.72 | 21.72 | 27.31 | 27.31 | 236.94 | 236.94 | a | a0
SHS 120 x 5 | EN 10210-2:2006-38 | 120 | 5 | 7.5 | 5 | 22.73 | 11.37 | 11.37 | 46.712 | 43.142 | 44.927 | 17.844 | 0.178 | 497.71 | 497.71 | 995.43 | 82.95 | 82.95 | 97.59 | 97.59 | 24.4 | 24.4 | 4.68 | 4.68 | 6.62 | 131.91 | 774.66 | 0 | -0.63 | 0.63 | 0 | 0.63 | -0.32 | 0.48 | 0.48 | -0.32 | 3.08 | 1.18 | 1.18 | 20 | 20 | 1 | 1 | 1 | 1 | 1 | 1 | 534.2 | 19.49 | 19.49 | 22.93 | 22.93 | 154.21 | 154.21 | a | a0
SHS 120 x 6.3 | EN 10210-2:2006-39 | 120 | 6.3 | 9.45 | 6.3 | 28.23 | 14.11 | 14.11 | 46.378 | 41.878 | 44.128 | 22.158 | 0.222 | 602.85 | 602.85 | 1205.7 | 100.48 | 100.48 | 119.64 | 119.64 | 29.91 | 29.91 | 4.62 | 4.62 | 6.54 | 128.74 | 946.55 | 0 | -0.73 | 0.73 | 0 | 0.74 | -0.48 | 0.66 | 0.66 | -0.48 | 5.3 | 1.19 | 1.19 | 15.05 | 15.05 | 1 | 1 | 1 | 1 | 1 | 1 | 663.32 | 23.61 | 23.61 | 28.11 | 28.11 | 191.48 | 191.48 | a | a0
SHS 120 x 8 | EN 10210-2:2006-40 | 120 | 8 | 12 | 8 | 35.15 | 17.58 | 17.58 | 45.94 | 40.227 | 43.083 | 27.595 | 0.276 | 726.31 | 726.31 | 1452.61 | 121.05 | 121.05 | 146.46 | 146.46 | 36.61 | 36.61 | 4.55 | 4.55 | 6.43 | 124.58 | 1152.79 | 0 | -0.84 | 0.84 | 0 | 0.85 | -0.7 | 0.85 | 0.85 | -0.7 | 8.83 | 1.21 | 1.21 | 11 | 11 | 1 | 1 | 1 | 1 | 1 | 1 | 826.1 | 28.45 | 28.45 | 34.42 | 34.42 | 238.48 | 238.48 | a | a0
SHS 120 x 10 | EN 10210-2:2006-41 | 120 | 10 | 15 | 10 | 42.93 | 21.46 | 21.46 | 45.425 | 38.283 | 41.854 | 33.698 | 0.337 | 852.15 | 852.15 | 1704.29 | 142.02 | 142.02 | 175.16 | 175.16 | 43.79 | 43.79 | 4.46 | 4.46 | 6.3 | 119.66 | 1368.4 | 0 | -0.93 | 0.93 | 0 | 0.93 | -0.97 | 0.99 | 0.99 | -0.97 | 13.29 | 1.23 | 1.23 | 8 | 8 | 1 | 1 | 1 | 1 | 1 | 1 | 1008.78 | 33.38 | 33.38 | 41.16 | 41.16 | 291.21 | 291.21 | a | a0
SHS 120 x 12.5 | EN 10210-2:2006-42 | 120 | 12.5 | 18.75 | 12.5 | 52.07 | 26.04 | 26.04 | 44.781 | 35.854 | 40.317 | 40.878 | 0.409 | 981.75 | 981.75 | 1963.5 | 163.63 | 163.63 | 206.81 | 206.81 | 51.7 | 51.7 | 4.34 | 4.34 | 6.14 | 113.47 | 1596.67 | 0 | -0.97 | 0.97 | 0 | 0.98 | -1.3 | 1.01 | 1.01 | -1.3 | 18.17 | 1.26 | 1.26 | 5.6 | 5.6 | 1 | 1 | 1 | 1 | 1 | 1 | 1223.73 | 38.45 | 38.45 | 48.6 | 48.6 | 353.26 | 353.26 | a | a0
SHS 140 x 5 | EN 10210-2:2006-43 | 140 | 5 | 7.5 | 5 | 26.73 | 13.37 | 13.37 | 54.712 | 51.142 | 52.927 | 20.984 | 0.21 | 807.46 | 807.46 | 1614.92 | 115.35 | 115.35 | 134.82 | 134.82 | 33.71 | 33.71 | 5.5 | 5.5 | 7.77 | 181.91 | 1250.51 | 0 | -0.76 | 0.76 | 0 | 0.76 | -0.45 | 0.71 | 0.71 | -0.45 | 5.3 | 1.17 | 1.17 | 24 | 24 | 1 | 1 | 1 | 1 | 1 | 2 | 628.2 | 27.11 | 27.11 | 31.68 | 31.68 | 181.34 | 181.34 | a | a0
SHS 140 x 6.3 | EN 10210-2:2006-44 | 140 | 6.3 | 9.45 | 6.3 | 33.27 | 16.63 | 16.63 | 54.378 | 49.878 | 52.128 | 26.114 | 0.261 | 983.89 | 983.89 | 1967.78 | 140.56 | 140.56 | 165.97 | 165.97 | 41.49 | 41.49 | 5.44 | 5.44 | 7.69 | 178.22 | 1535.55 | 0 | -0.9 | 0.9 | 0 | 0.9 | -0.68 | 1 | 1 | -0.68 | 9.35 | 1.18 | 1.18 | 18.22 | 18.22 | 1 | 1 | 1 | 1 | 1 | 1 | 781.76 | 33.03 | 33.03 | 39 | 39 | 225.68 | 225.68 | a | a0
SHS 140 x 8 | EN 10210-2:2006-45 | 140 | 8 | 12 | 8 | 41.55 | 20.78 | 20.78 | 53.94 | 48.227 | 51.083 | 32.619 | 0.326 | 1195 | 1195 | 2390.01 | 170.71 | 170.71 | 204.33 | 204.33 | 51.08 | 51.08 | 5.36 | 5.36 | 7.58 | 173.38 | 1883.12 | 0 | -1.05 | 1.05 | 0 | 1.06 | -1.01 | 1.35 | 1.35 | -1.01 | 16.14 | 1.2 | 1.2 | 13.5 | 13.5 | 1 | 1 | 1 | 1 | 1 | 1 | 976.5 | 40.12 | 40.12 | 48.02 | 48.02 | 281.89 | 281.89 | a | a0
SHS 140 x 10 | EN 10210-2:2006-46 | 140 | 10 | 15 | 10 | 50.93 | 25.46 | 25.46 | 53.425 | 46.283 | 49.854 | 39.978 | 0.4 | 1416.06 | 1416.06 | 2832.12 | 202.29 | 202.29 | 246.09 | 246.09 | 61.52 | 61.52 | 5.27 | 5.27 | 7.46 | 167.66 | 2255.34 | 0 | -1.19 | 1.19 | 0 | 1.19 | -1.44 | 1.67 | 1.67 | -1.44 | 25.48 | 1.22 | 1.22 | 10 | 10 | 1 | 1 | 1 | 1 | 1 | 1 | 1196.78 | 47.54 | 47.54 | 57.83 | 57.83 | 345.48 | 345.48 | a | a0
SHS 140 x 12.5 | EN 10210-2:2006-47 | 140 | 12.5 | 18.75 | 12.5 | 62.07 | 31.04 | 31.04 | 52.781 | 43.854 | 48.317 | 48.728 | 0.487 | 1652.96 | 1652.96 | 3305.93 | 236.14 | 236.14 | 293.26 | 293.26 | 73.31 | 73.31 | 5.16 | 5.16 | 7.3 | 160.47 | 2664.62 | 0 | -1.29 | 1.29 | 0 | 1.3 | -1.98 | 1.89 | 1.89 | -1.98 | 37.38 | 1.24 | 1.24 | 7.2 | 7.2 | 1 | 1 | 1 | 1 | 1 | 1 | 1458.73 | 55.49 | 55.49 | 68.92 | 68.92 | 421.1 | 421.1 | a | a0
SHS 150 x 5 | EN 10210-2:2006-48 | 150 | 5 | 7.5 | 5 | 28.73 | 14.37 | 14.37 | 58.712 | 55.142 | 56.927 | 22.554 | 0.226 | 1001.63 | 1001.63 | 2003.26 | 133.55 | 133.55 | 155.69 | 155.69 | 38.92 | 38.92 | 5.9 | 5.9 | 8.35 | 209.91 | 1548.09 | 0 | -0.83 | 0.83 | 0 | 0.83 | -0.53 | 0.84 | 0.84 | -0.53 | 6.72 | 1.17 | 1.17 | 26 | 26 | 1 | 1 | 1 | 1 | 1 | 2 | 675.2 | 31.38 | 31.38 | 36.59 | 36.59 | 194.91 | 194.91 | a | a0
SHS 150 x 6.3 | EN 10210-2:2006-49 | 150 | 6.3 | 9.45 | 6.3 | 35.79 | 17.89 | 17.89 | 58.378 | 53.878 | 56.128 | 28.092 | 0.281 | 1223.37 | 1223.37 | 2446.74 | 163.12 | 163.12 | 191.97 | 191.97 | 47.99 | 47.99 | 5.85 | 5.85 | 8.27 | 205.96 | 1904.61 | 0 | -0.99 | 0.99 | 0 | 0.99 | -0.79 | 1.19 | 1.19 | -0.79 | 11.98 | 1.18 | 1.18 | 19.81 | 19.81 | 1 | 1 | 1 | 1 | 1 | 1 | 840.98 | 38.33 | 38.33 | 45.11 | 45.11 | 242.77 | 242.77 | a | a0
SHS 150 x 8 | EN 10210-2:2006-50 | 150 | 8 | 12 | 8 | 44.75 | 22.38 | 22.38 | 57.94 | 52.227 | 55.083 | 35.131 | 0.351 | 1490.6 | 1490.6 | 2981.2 | 198.75 | 198.75 | 236.87 | 236.87 | 59.22 | 59.22 | 5.77 | 5.77 | 8.16 | 200.78 | 2341.96 | 0 | -1.16 | 1.16 | 0 | 1.16 | -1.19 | 1.64 | 1.64 | -1.19 | 20.96 | 1.19 | 1.19 | 14.75 | 14.75 | 1 | 1 | 1 | 1 | 1 | 1 | 1051.7 | 46.71 | 46.71 | 55.66 | 55.66 | 303.6 | 303.6 | a | a0
SHS 150 x 10 | EN 10210-2:2006-51 | 150 | 10 | 15 | 10 | 54.93 | 27.46 | 27.46 | 57.425 | 50.283 | 53.854 | 43.118 | 0.431 | 1773.21 | 1773.21 | 3546.42 | 236.43 | 236.43 | 286.05 | 286.05 | 71.51 | 71.51 | 5.68 | 5.68 | 8.04 | 194.66 | 2814.43 | 0 | -1.32 | 1.32 | 0 | 1.32 | -1.71 | 2.08 | 2.08 | -1.71 | 33.7 | 1.21 | 1.21 | 11 | 11 | 1 | 1 | 1 | 1 | 1 | 1 | 1290.78 | 55.56 | 55.56 | 67.22 | 67.22 | 372.62 | 372.62 | a | a0
SHS 150 x 12.5 | EN 10210-2:2006-52 | 150 | 12.5 | 18.75 | 12.5 | 67.07 | 33.54 | 33.54 | 56.781 | 47.854 | 52.317 | 52.653 | 0.527 | 2080.44 | 2080.44 | 4160.88 | 277.39 | 277.39 | 342.11 | 342.11 | 85.53 | 85.53 | 5.57 | 5.57 | 7.88 | 186.97 | 3340.81 | 0 | -1.45 | 1.45 | 0 | 1.46 | -2.38 | 2.43 | 2.43 | -2.38 | 50.72 | 1.23 | 1.23 | 8 | 8 | 1 | 1 | 1 | 1 | 1 | 1 | 1576.23 | 65.19 | 65.19 | 80.4 | 80.4 | 455.02 | 455.02 | a | a0
SHS 150 x 14.2 | EN 10210-2:2006-53 | 150 | 14.2 | 21.3 | 14.2 | 74.97 | 37.49 | 37.49 | 56.343 | 46.202 | 51.273 | 58.852 | 0.589 | 2261.56 | 2261.56 | 4523.12 | 301.54 | 301.54 | 376.86 | 376.86 | 94.21 | 94.21 | 5.49 | 5.49 | 7.77 | 181.71 | 3657.88 | 0 | -1.49 | 1.49 | 0 | 1.51 | -2.82 | 2.51 | 2.51 | -2.82 | 61.51 | 1.25 | 1.25 | 6.56 | 6.56 | 1 | 1 | 1 | 1 | 1 | 1 | 1761.81 | 70.86 | 70.86 | 88.56 | 88.56 | 508.59 | 508.59 | a | a0
SHS 150 x 16 | EN 10210-2:2006-54 | 150 | 16 | 24 | 16 | 83.01 | 41.51 | 41.51 | 55.88 | 44.453 | 50.166 | 65.165 | 0.652 | 2430.02 | 2430.02 | 4860.04 | 324 | 324 | 410.74 | 410.74 | 102.68 | 102.68 | 5.41 | 5.41 | 7.65 | 176.13 | 3957.46 | 0 | -1.51 | 1.51 | 0 | 1.53 | -3.25 | 2.44 | 2.44 | -3.25 | 71.11 | 1.27 | 1.27 | 5.38 | 5.38 | 1 | 1 | 1 | 1 | 1 | 1 | 1950.81 | 76.14 | 76.14 | 96.52 | 96.52 | 563.15 | 563.15 | a | a0
SHS 160 x 5 | EN 10210-2:2006-55 | 160 | 5 | 7.5 | 5 | 30.73 | 15.37 | 15.37 | 62.712 | 59.142 | 60.927 | 24.124 | 0.241 | 1224.67 | 1224.67 | 2449.34 | 153.08 | 153.08 | 178.05 | 178.05 | 44.51 | 44.51 | 6.31 | 6.31 | 8.93 | 239.91 | 1889.44 | 0 | -0.89 | 0.89 | 0 | 0.89 | -0.61 | 0.99 | 0.99 | -0.61 | 8.38 | 1.16 | 1.16 | 28 | 28 | 1 | 1 | 1 | 2 | 1 | 3 | 722.2 | 35.97 | 35.97 | 41.84 | 41.84 | 208.48 | 208.48 | a | a0
SHS 160 x 6.3 | EN 10210-2:2006-56 | 160 | 6.3 | 9.45 | 6.3 | 38.31 | 19.15 | 19.15 | 62.378 | 57.878 | 60.128 | 30.071 | 0.301 | 1498.85 | 1498.85 | 2997.69 | 187.36 | 187.36 | 219.86 | 219.86 | 54.97 | 54.97 | 6.26 | 6.26 | 8.85 | 235.7 | 2328.41 | 0 | -1.07 | 1.07 | 0 | 1.07 | -0.92 | 1.41 | 1.41 | -0.92 | 15.06 | 1.17 | 1.17 | 21.4 | 21.4 | 1 | 1 | 1 | 1 | 1 | 1 | 900.2 | 44.03 | 44.03 | 51.67 | 51.67 | 259.87 | 259.87 | a | a0
SHS 160 x 8 | EN 10210-2:2006-57 | 160 | 8 | 12 | 8 | 47.95 | 23.98 | 23.98 | 61.94 | 56.227 | 59.083 | 37.643 | 0.376 | 1831.29 | 1831.29 | 3662.58 | 228.91 | 228.91 | 271.8 | 271.8 | 67.95 | 67.95 | 6.18 | 6.18 | 8.74 | 230.18 | 2869.64 | 0 | -1.27 | 1.27 | 0 | 1.27 | -1.39 | 1.96 | 1.96 | -1.39 | 26.67 | 1.19 | 1.19 | 16 | 16 | 1 | 1 | 1 | 1 | 1 | 1 | 1126.9 | 53.79 | 53.79 | 63.87 | 63.87 | 325.31 | 325.31 | a | a0
SHS 160 x 10 | EN 10210-2:2006-58 | 160 | 10 | 15 | 10 | 58.93 | 29.46 | 29.46 | 61.425 | 54.283 | 57.854 | 46.258 | 0.463 | 2185.82 | 2185.82 | 4371.65 | 273.23 | 273.23 | 329.01 | 329.01 | 82.25 | 82.25 | 6.09 | 6.09 | 8.61 | 223.66 | 3458.59 | 0 | -1.45 | 1.45 | 0 | 1.45 | -2 | 2.53 | 2.53 | -2 | 43.52 | 1.2 | 1.2 | 12 | 12 | 1 | 1 | 1 | 1 | 1 | 1 | 1384.78 | 64.21 | 64.21 | 77.32 | 77.32 | 399.75 | 399.75 | a | a0
SHS 160 x 12.5 | EN 10210-2:2006-59 | 160 | 12.5 | 18.75 | 12.5 | 72.07 | 36.04 | 36.04 | 60.781 | 51.854 | 56.317 | 56.578 | 0.566 | 2575.82 | 2575.82 | 5151.65 | 321.98 | 321.98 | 394.71 | 394.71 | 98.68 | 98.68 | 5.98 | 5.98 | 8.45 | 215.47 | 4121.81 | 0 | -1.61 | 1.61 | 0 | 1.62 | -2.81 | 3.04 | 3.04 | -2.81 | 66.92 | 1.23 | 1.23 | 8.8 | 8.8 | 1 | 1 | 1 | 1 | 1 | 1 | 1693.73 | 75.66 | 75.66 | 92.76 | 92.76 | 488.94 | 488.94 | a | a0
SHS 160 x 14.2 | EN 10210-2:2006-60 | 160 | 14.2 | 21.3 | 14.2 | 80.65 | 40.33 | 40.33 | 60.343 | 50.202 | 55.273 | 63.311 | 0.633 | 2808.8 | 2808.8 | 5617.61 | 351.1 | 351.1 | 435.76 | 435.76 | 108.94 | 108.94 | 5.9 | 5.9 | 8.35 | 209.87 | 4526.33 | 0 | -1.68 | 1.68 | 0 | 1.69 | -3.35 | 3.21 | 3.21 | -3.35 | 82.53 | 1.24 | 1.24 | 7.27 | 7.27 | 1 | 1 | 1 | 1 | 1 | 1 | 1895.29 | 82.51 | 82.51 | 102.4 | 102.4 | 547.12 | 547.12 | a | a0
SHS 160 x 16 | EN 10210-2:2006-61 | 160 | 16 | 24 | 16 | 89.41 | 44.71 | 44.71 | 59.88 | 48.453 | 54.166 | 70.189 | 0.702 | 3028.35 | 3028.35 | 6056.7 | 378.54 | 378.54 | 476.09 | 476.09 | 119.02 | 119.02 | 5.82 | 5.82 | 8.23 | 203.93 | 4913.57 | 0 | -1.71 | 1.71 | 0 | 1.74 | -3.9 | 3.23 | 3.23 | -3.9 | 97.31 | 1.26 | 1.26 | 6 | 6 | 1 | 1 | 1 | 1 | 1 | 1 | 2101.21 | 88.96 | 88.96 | 111.88 | 111.88 | 606.57 | 606.57 | a | a0
SHS 180 x 5 | EN 10210-2:2006-62 | 180 | 5 | 7.5 | 5 | 34.73 | 17.37 | 17.37 | 70.712 | 67.142 | 68.927 | 27.264 | 0.273 | 1765.34 | 1765.34 | 3530.68 | 196.15 | 196.15 | 227.29 | 227.29 | 56.82 | 56.82 | 7.13 | 7.13 | 10.08 | 305.91 | 2715.45 | 0 | -1.03 | 1.03 | 0 | 1.03 | -0.78 | 1.31 | 1.31 | -0.78 | 12.48 | 1.16 | 1.16 | 32 | 32 | 1 | 1 | 1 | 3 | 1 | 4 | 816.2 | 46.1 | 46.1 | 53.41 | 53.41 | 235.62 | 235.62 | a | a0
SHS 180 x 6.3 | EN 10210-2:2006-63 | 180 | 6.3 | 9.45 | 6.3 | 43.35 | 21.67 | 21.67 | 70.378 | 65.878 | 68.128 | 34.027 | 0.34 | 2167.88 | 2167.88 | 4335.76 | 240.88 | 240.88 | 281.31 | 281.31 | 70.33 | 70.33 | 7.07 | 7.07 | 10 | 301.18 | 3355.37 | 0 | -1.24 | 1.24 | 0 | 1.24 | -1.19 | 1.89 | 1.89 | -1.19 | 22.73 | 1.17 | 1.17 | 24.57 | 24.57 | 1 | 1 | 1 | 1 | 1 | 2 | 1018.64 | 56.61 | 56.61 | 66.11 | 66.11 | 294.06 | 294.06 | a | a0
SHS 180 x 8 | EN 10210-2:2006-64 | 180 | 8 | 12 | 8 | 54.35 | 27.18 | 27.18 | 69.94 | 64.227 | 67.083 | 42.667 | 0.427 | 2660.76 | 2660.76 | 5321.52 | 295.64 | 295.64 | 348.88 | 348.88 | 87.22 | 87.22 | 7 | 7 | 9.89 | 294.98 | 4150.75 | 0 | -1.48 | 1.48 | 0 | 1.48 | -1.81 | 2.68 | 2.68 | -1.81 | 41 | 1.18 | 1.18 | 18.5 | 18.5 | 1 | 1 | 1 | 1 | 1 | 1 | 1277.3 | 69.48 | 69.48 | 81.99 | 81.99 | 368.73 | 368.73 | a | a0
SHS 180 x 10 | EN 10210-2:2006-65 | 180 | 10 | 15 | 10 | 66.93 | 33.46 | 33.46 | 69.425 | 62.283 | 65.854 | 52.538 | 0.525 | 3193.44 | 3193.44 | 6386.89 | 354.83 | 354.83 | 423.94 | 423.94 | 105.98 | 105.98 | 6.91 | 6.91 | 9.77 | 287.66 | 5026.12 | 0 | -1.71 | 1.71 | 0 | 1.72 | -2.65 | 3.56 | 3.56 | -2.65 | 68.55 | 1.19 | 1.19 | 14 | 14 | 1 | 1 | 1 | 1 | 1 | 1 | 1572.78 | 83.38 | 83.38 | 99.63 | 99.63 | 454.02 | 454.02 | a | a0
SHS 180 x 12.5 | EN 10210-2:2006-66 | 180 | 12.5 | 18.75 | 12.5 | 82.07 | 41.04 | 41.04 | 68.781 | 59.854 | 64.317 | 64.428 | 0.644 | 3790.33 | 3790.33 | 7580.66 | 421.15 | 421.15 | 511.15 | 511.15 | 127.79 | 127.79 | 6.8 | 6.8 | 9.61 | 278.47 | 6028.2 | 0 | -1.94 | 1.94 | 0 | 1.95 | -3.77 | 4.47 | 4.47 | -3.77 | 109.05 | 1.21 | 1.21 | 10.4 | 10.4 | 1 | 1 | 1 | 1 | 1 | 1 | 1928.73 | 98.97 | 98.97 | 120.12 | 120.12 | 556.78 | 556.78 | a | a0
SHS 180 x 14.2 | EN 10210-2:2006-67 | 180 | 14.2 | 21.3 | 14.2 | 92.01 | 46.01 | 46.01 | 68.343 | 58.202 | 63.273 | 72.228 | 0.722 | 4154.17 | 4154.17 | 8308.34 | 461.57 | 461.57 | 566.33 | 566.33 | 141.58 | 141.58 | 6.72 | 6.72 | 9.5 | 272.19 | 6650.93 | 0 | -2.04 | 2.04 | 0 | 2.06 | -4.56 | 4.9 | 4.9 | -4.56 | 138 | 1.23 | 1.23 | 8.68 | 8.68 | 1 | 1 | 1 | 1 | 1 | 1 | 2162.25 | 108.47 | 108.47 | 133.09 | 133.09 | 624.19 | 624.19 | a | a0
SHS 180 x 16 | EN 10210-2:2006-68 | 180 | 16 | 24 | 16 | 102.21 | 51.11 | 51.11 | 67.88 | 56.453 | 62.166 | 80.237 | 0.802 | 4503.77 | 4503.77 | 9007.54 | 500.42 | 500.42 | 621.18 | 621.18 | 155.29 | 155.29 | 6.64 | 6.64 | 9.39 | 265.53 | 7258.38 | 0 | -2.12 | 2.12 | 0 | 2.14 | -5.38 | 5.15 | 5.15 | -5.38 | 167.71 | 1.24 | 1.24 | 7.25 | 7.25 | 1 | 1 | 1 | 1 | 1 | 1 | 2402.01 | 117.6 | 117.6 | 145.98 | 145.98 | 693.4 | 693.4 | a | a0
SHS 200 x 5 | EN 10210-2:2006-69 | 200 | 5 | 7.5 | 5 | 38.73 | 19.37 | 19.37 | 78.712 | 75.142 | 76.927 | 30.404 | 0.304 | 2445.48 | 2445.48 | 4890.95 | 244.55 | 244.55 | 282.52 | 282.52 | 70.63 | 70.63 | 7.95 | 7.95 | 11.24 | 379.91 | 3752.52 | 0 | -1.16 | 1.16 | 0 | 1.16 | -0.98 | 1.67 | 1.67 | -0.98 | 17.73 | 1.16 | 1.16 | 36 | 36 | 1 | 2 | 1 | 4 | 1 | 4 | 910.2 | 57.47 | 57.47 | 66.39 | 66.39 | 262.75 | 262.75 | a | a0
SHS 200 x 6.3 | EN 10210-2:2006-70 | 200 | 6.3 | 9.45 | 6.3 | 48.39 | 24.19 | 24.19 | 78.378 | 73.878 | 76.128 | 37.983 | 0.38 | 3011.15 | 3011.15 | 6022.3 | 301.12 | 301.12 | 350.33 | 350.33 | 87.58 | 87.58 | 7.89 | 7.89 | 11.16 | 374.66 | 4646.66 | 0 | -1.41 | 1.41 | 0 | 1.41 | -1.5 | 2.44 | 2.44 | -1.5 | 32.64 | 1.16 | 1.16 | 27.75 | 27.75 | 1 | 1 | 1 | 2 | 1 | 3 | 1137.08 | 70.76 | 70.76 | 82.33 | 82.33 | 328.25 | 328.25 | a | a0
SHS 200 x 8 | EN 10210-2:2006-71 | 200 | 8 | 12 | 8 | 60.75 | 30.38 | 30.38 | 77.94 | 72.227 | 75.083 | 47.691 | 0.477 | 3709.01 | 3709.01 | 7418.03 | 370.9 | 370.9 | 435.55 | 435.55 | 108.89 | 108.89 | 7.81 | 7.81 | 11.05 | 367.78 | 5764.84 | 0 | -1.69 | 1.69 | 0 | 1.69 | -2.3 | 3.52 | 3.52 | -2.3 | 59.73 | 1.17 | 1.17 | 21 | 21 | 1 | 1 | 1 | 1 | 1 | 1 | 1427.7 | 87.16 | 87.16 | 102.35 | 102.35 | 412.14 | 412.14 | a | a0
SHS 200 x 10 | EN 10210-2:2006-72 | 200 | 10 | 15 | 10 | 74.93 | 37.46 | 37.46 | 77.425 | 70.283 | 73.854 | 58.818 | 0.588 | 4470.92 | 4470.92 | 8941.83 | 447.09 | 447.09 | 530.87 | 530.87 | 132.72 | 132.72 | 7.72 | 7.72 | 10.92 | 359.66 | 7005.95 | 0 | -1.98 | 1.98 | 0 | 1.98 | -3.38 | 4.78 | 4.78 | -3.38 | 101.72 | 1.19 | 1.19 | 16 | 16 | 1 | 1 | 1 | 1 | 1 | 1 | 1760.78 | 105.07 | 105.07 | 124.75 | 124.75 | 508.29 | 508.29 | a | a0
SHS 200 x 12.5 | EN 10210-2:2006-73 | 200 | 12.5 | 18.75 | 12.5 | 92.07 | 46.04 | 46.04 | 76.781 | 67.854 | 72.317 | 72.278 | 0.723 | 5336.49 | 5336.49 | 10672.97 | 533.65 | 533.65 | 642.6 | 642.6 | 160.65 | 160.65 | 7.61 | 7.61 | 10.77 | 349.47 | 8443.81 | 0 | -2.26 | 2.26 | 0 | 2.27 | -4.88 | 6.18 | 6.18 | -4.88 | 166 | 1.2 | 1.2 | 12 | 12 | 1 | 1 | 1 | 1 | 1 | 1 | 2163.73 | 125.41 | 125.41 | 151.01 | 151.01 | 624.61 | 624.61 | a | a0
SHS 200 x 14.2 | EN 10210-2:2006-74 | 200 | 14.2 | 21.3 | 14.2 | 103.37 | 51.69 | 51.69 | 76.343 | 66.202 | 71.273 | 81.146 | 0.811 | 5871.9 | 5871.9 | 11743.81 | 587.19 | 587.19 | 713.95 | 713.95 | 178.49 | 178.49 | 7.54 | 7.54 | 10.66 | 342.51 | 9349.25 | 0 | -2.41 | 2.41 | 0 | 2.43 | -5.95 | 6.94 | 6.94 | -5.95 | 214.14 | 1.22 | 1.22 | 10.08 | 10.08 | 1 | 1 | 1 | 1 | 1 | 1 | 2429.21 | 137.99 | 137.99 | 167.78 | 167.78 | 701.25 | 701.25 | a | a0
SHS 200 x 16 | EN 10210-2:2006-75 | 200 | 16 | 24 | 16 | 115.01 | 57.51 | 57.51 | 75.88 | 64.453 | 70.166 | 90.285 | 0.903 | 6393.54 | 6393.54 | 12787.08 | 639.35 | 639.35 | 785.47 | 785.47 | 196.37 | 196.37 | 7.46 | 7.46 | 10.54 | 335.13 | 10243.97 | 0 | -2.54 | 2.54 | 0 | 2.55 | -7.09 | 7.52 | 7.52 | -7.09 | 266.04 | 1.23 | 1.23 | 8.5 | 8.5 | 1 | 1 | 1 | 1 | 1 | 1 | 2702.81 | 150.25 | 150.25 | 184.59 | 184.59 | 780.23 | 780.23 | a | a0
SHS 220 x 6.3 | EN 10210-2:2006-76 | 220 | 6.3 | 9.45 | 6.3 | 53.43 | 26.71 | 26.71 | 86.378 | 81.878 | 84.128 | 41.94 | 0.419 | 4048.82 | 4048.82 | 8097.64 | 368.07 | 368.07 | 426.9 | 426.9 | 106.72 | 106.72 | 8.71 | 8.71 | 12.31 | 456.14 | 6232.54 | 0 | -1.57 | 1.57 | 0 | 1.58 | -1.84 | 3.07 | 3.07 | -1.84 | 45.07 | 1.16 | 1.16 | 30.92 | 30.92 | 1 | 1 | 1 | 3 | 1 | 4 | 1255.52 | 86.5 | 86.5 | 100.32 | 100.32 | 362.44 | 362.44 | a | a0
SHS 220 x 8 | EN 10210-2:2006-77 | 220 | 8 | 12 | 8 | 67.15 | 33.58 | 33.58 | 85.94 | 80.227 | 83.083 | 52.715 | 0.527 | 5001.66 | 5001.66 | 10003.32 | 454.7 | 454.7 | 531.82 | 531.82 | 132.96 | 132.96 | 8.63 | 8.63 | 12.21 | 448.58 | 7750.32 | 0 | -1.9 | 1.9 | 0 | 1.91 | -2.84 | 4.47 | 4.47 | -2.84 | 83.45 | 1.17 | 1.17 | 23.5 | 23.5 | 1 | 1 | 1 | 1 | 1 | 2 | 1578.1 | 106.85 | 106.85 | 124.98 | 124.98 | 455.56 | 455.56 | a | a0
SHS 220 x 10 | EN 10210-2:2006-78 | 220 | 10 | 15 | 10 | 82.93 | 41.46 | 41.46 | 85.425 | 78.283 | 81.854 | 65.098 | 0.651 | 6050.24 | 6050.24 | 12100.49 | 550.02 | 550.02 | 649.79 | 649.79 | 162.45 | 162.45 | 8.54 | 8.54 | 12.08 | 439.66 | 9446.08 | 0 | -2.24 | 2.24 | 0 | 2.25 | -4.21 | 6.17 | 6.17 | -4.21 | 144.2 | 1.18 | 1.18 | 18 | 18 | 1 | 1 | 1 | 1 | 1 | 1 | 1948.78 | 129.26 | 129.26 | 152.7 | 152.7 | 562.57 | 562.57 | a | a0
SHS 220 x 12.5 | EN 10210-2:2006-79 | 220 | 12.5 | 18.75 | 12.5 | 102.07 | 51.04 | 51.04 | 84.781 | 75.854 | 80.317 | 80.128 | 0.801 | 7254.29 | 7254.29 | 14508.57 | 659.48 | 659.48 | 789.05 | 789.05 | 197.26 | 197.26 | 8.43 | 8.43 | 11.92 | 428.47 | 11428.63 | 0 | -2.59 | 2.59 | 0 | 2.6 | -6.13 | 8.16 | 8.16 | -6.13 | 240.04 | 1.2 | 1.2 | 13.6 | 13.6 | 1 | 1 | 1 | 1 | 1 | 1 | 2398.73 | 154.98 | 154.98 | 185.43 | 185.43 | 692.45 | 692.45 | a | a0
SHS 220 x 14.2 | EN 10210-2:2006-80 | 220 | 14.2 | 21.3 | 14.2 | 114.73 | 57.37 | 57.37 | 84.343 | 74.202 | 79.273 | 90.064 | 0.901 | 8007.45 | 8007.45 | 16014.9 | 727.95 | 727.95 | 878.61 | 878.61 | 219.65 | 219.65 | 8.35 | 8.35 | 11.81 | 420.83 | 12689.43 | 0 | -2.79 | 2.79 | 0 | 2.8 | -7.52 | 9.33 | 9.33 | -7.52 | 314.24 | 1.21 | 1.21 | 11.49 | 11.49 | 1 | 1 | 1 | 1 | 1 | 1 | 2696.17 | 171.07 | 171.07 | 206.47 | 206.47 | 778.32 | 778.32 | a | a0
SHS 220 x 16 | EN 10210-2:2006-81 | 220 | 16 | 24 | 16 | 127.81 | 63.91 | 63.91 | 83.88 | 72.453 | 78.166 | 100.333 | 1.003 | 8748.85 | 8748.85 | 17497.7 | 795.35 | 795.35 | 968.97 | 968.97 | 242.24 | 242.24 | 8.27 | 8.27 | 11.7 | 412.73 | 13947.12 | 0 | -2.95 | 2.95 | 0 | 2.97 | -9.03 | 10.35 | 10.35 | -9.03 | 397.02 | 1.22 | 1.22 | 9.75 | 9.75 | 1 | 1 | 1 | 1 | 1 | 1 | 3003.61 | 186.91 | 186.91 | 227.71 | 227.71 | 867.07 | 867.07 | a | a0
SHS 250 x 6.3 | EN 10210-2:2006-82 | 250 | 6.3 | 9.45 | 6.3 | 60.99 | 30.49 | 30.49 | 98.378 | 93.878 | 96.128 | 47.874 | 0.479 | 6013.92 | 6013.92 | 12027.84 | 481.11 | 481.11 | 555.93 | 555.93 | 138.98 | 138.98 | 9.93 | 9.93 | 14.04 | 593.36 | 9229.83 | 0 | -1.83 | 1.83 | 0 | 1.83 | -2.43 | 4.13 | 4.13 | -2.43 | 69.1 | 1.16 | 1.16 | 35.68 | 35.68 | 1 | 2 | 1 | 4 | 1 | 4 | 1433.18 | 113.06 | 113.06 | 130.64 | 130.64 | 413.72 | 413.72 | a | a0
SHS 250 x 8 | EN 10210-2:2006-83 | 250 | 8 | 12 | 8 | 76.75 | 38.38 | 38.38 | 97.94 | 92.227 | 95.083 | 60.251 | 0.603 | 7454.85 | 7454.85 | 14909.7 | 596.39 | 596.39 | 694.23 | 694.23 | 173.56 | 173.56 | 9.86 | 9.86 | 13.94 | 584.78 | 11508.9 | 0 | -2.22 | 2.22 | 0 | 2.23 | -3.77 | 6.11 | 6.11 | -3.77 | 129.67 | 1.16 | 1.16 | 27.25 | 27.25 | 1 | 1 | 1 | 2 | 1 | 3 | 1803.7 | 140.15 | 140.15 | 163.14 | 163.14 | 520.68 | 520.68 | a | a0
SHS 250 x 10 | EN 10210-2:2006-84 | 250 | 10 | 15 | 10 | 94.93 | 47.46 | 47.46 | 97.425 | 90.283 | 93.854 | 74.518 | 0.745 | 9055.21 | 9055.21 | 18110.42 | 724.42 | 724.42 | 850.68 | 850.68 | 212.67 | 212.67 | 9.77 | 9.77 | 13.81 | 574.66 | 14074.32 | 0 | -2.64 | 2.64 | 0 | 2.65 | -5.62 | 8.59 | 8.59 | -5.62 | 227.86 | 1.17 | 1.17 | 21 | 21 | 1 | 1 | 1 | 1 | 1 | 1 | 2230.78 | 170.24 | 170.24 | 199.91 | 199.91 | 643.97 | 643.97 | a | a0
SHS 250 x 12.5 | EN 10210-2:2006-85 | 250 | 12.5 | 18.75 | 12.5 | 117.07 | 58.54 | 58.54 | 96.781 | 87.854 | 92.317 | 91.903 | 0.919 | 10915.33 | 10915.33 | 21830.65 | 873.23 | 873.23 | 1036.85 | 1036.85 | 259.21 | 259.21 | 9.66 | 9.66 | 13.66 | 561.97 | 17104.38 | 0 | -3.09 | 3.09 | 0 | 3.1 | -8.26 | 11.66 | 11.66 | -8.26 | 388.04 | 1.19 | 1.19 | 16 | 16 | 1 | 1 | 1 | 1 | 1 | 1 | 2751.23 | 205.21 | 205.21 | 243.66 | 243.66 | 794.21 | 794.21 | a | a0
SHS 250 x 14.2 | EN 10210-2:2006-86 | 250 | 14.2 | 21.3 | 14.2 | 131.77 | 65.89 | 65.89 | 96.343 | 86.202 | 91.273 | 103.44 | 1.034 | 12093.56 | 12093.56 | 24187.12 | 967.48 | 967.48 | 1157.55 | 1157.55 | 289.39 | 289.39 | 9.58 | 9.58 | 13.55 | 553.31 | 19052.31 | 0 | -3.35 | 3.35 | 0 | 3.36 | -10.21 | 13.6 | 13.6 | -10.21 | 516.52 | 1.2 | 1.2 | 13.61 | 13.61 | 1 | 1 | 1 | 1 | 1 | 1 | 3096.61 | 227.36 | 227.36 | 272.02 | 272.02 | 893.92 | 893.92 | a | a0
SHS 250 x 16 | EN 10210-2:2006-87 | 250 | 16 | 24 | 16 | 147.01 | 73.51 | 73.51 | 95.88 | 84.453 | 90.166 | 115.405 | 1.154 | 13266.72 | 13266.72 | 26533.43 | 1061.34 | 1061.34 | 1280.2 | 1280.2 | 320.05 | 320.05 | 9.5 | 9.5 | 13.43 | 544.13 | 21015.27 | 0 | -3.58 | 3.58 | 0 | 3.6 | -12.37 | 15.44 | 15.44 | -12.37 | 665.01 | 1.21 | 1.21 | 11.63 | 11.63 | 1 | 1 | 1 | 1 | 1 | 1 | 3454.81 | 249.41 | 249.41 | 300.85 | 300.85 | 997.32 | 997.32 | a | a0
SHS 260 x 6.3 | EN 10210-2:2006-88 | 260 | 6.3 | 9.45 | 6.3 | 63.51 | 31.75 | 31.75 | 102.378 | 97.878 | 100.128 | 49.853 | 0.499 | 6787.99 | 6787.99 | 13575.99 | 522.15 | 522.15 | 602.72 | 602.72 | 150.68 | 150.68 | 10.34 | 10.34 | 14.62 | 643.1 | 10408.98 | 0 | -1.91 | 1.91 | 0 | 1.91 | -2.64 | 4.52 | 4.52 | -2.64 | 78.69 | 1.15 | 1.15 | 37.27 | 37.27 | 1 | 2 | 1 | 4 | 1 | 4 | 1492.4 | 122.71 | 122.71 | 141.64 | 141.64 | 430.82 | 430.82 | a | a0
SHS 260 x 8 | EN 10210-2:2006-89 | 260 | 8 | 12 | 8 | 79.95 | 39.98 | 39.98 | 101.94 | 96.227 | 99.083 | 62.763 | 0.628 | 8422.5 | 8422.5 | 16845.01 | 647.88 | 647.88 | 753.17 | 753.17 | 188.29 | 188.29 | 10.26 | 10.26 | 14.52 | 634.18 | 12989.05 | 0 | -2.33 | 2.33 | 0 | 2.33 | -4.1 | 6.72 | 6.72 | -4.1 | 148.21 | 1.16 | 1.16 | 28.5 | 28.5 | 1 | 1 | 1 | 2 | 1 | 3 | 1878.9 | 152.25 | 152.25 | 177 | 177 | 542.39 | 542.39 | a | a0
SHS 260 x 10 | EN 10210-2:2006-90 | 260 | 10 | 15 | 10 | 98.93 | 49.46 | 49.46 | 101.425 | 94.283 | 97.854 | 77.658 | 0.777 | 10242.46 | 10242.46 | 20484.92 | 787.88 | 787.88 | 923.65 | 923.65 | 230.91 | 230.91 | 10.18 | 10.18 | 14.39 | 623.66 | 15899.21 | 0 | -2.78 | 2.78 | 0 | 2.78 | -6.13 | 9.48 | 9.48 | -6.13 | 261.64 | 1.17 | 1.17 | 22 | 22 | 1 | 1 | 1 | 1 | 1 | 1 | 2324.78 | 185.15 | 185.15 | 217.06 | 217.06 | 671.11 | 671.11 | a | a0
SHS 260 x 12.5 | EN 10210-2:2006-91 | 260 | 12.5 | 18.75 | 12.5 | 122.07 | 61.04 | 61.04 | 100.781 | 91.854 | 96.317 | 95.828 | 0.958 | 12364.83 | 12364.83 | 24729.66 | 951.14 | 951.14 | 1126.95 | 1126.95 | 281.74 | 281.74 | 10.06 | 10.06 | 14.23 | 610.47 | 19345.9 | 0 | -3.26 | 3.26 | 0 | 3.26 | -9.04 | 12.97 | 12.97 | -9.04 | 448.35 | 1.18 | 1.18 | 16.8 | 16.8 | 1 | 1 | 1 | 1 | 1 | 1 | 2868.73 | 223.52 | 223.52 | 264.83 | 264.83 | 828.13 | 828.13 | a | a0
SHS 260 x 14.2 | EN 10210-2:2006-92 | 260 | 14.2 | 21.3 | 14.2 | 137.45 | 68.73 | 68.73 | 100.343 | 90.202 | 95.273 | 107.899 | 1.079 | 13713.73 | 13713.73 | 27427.46 | 1054.9 | 1054.9 | 1259.05 | 1259.05 | 314.76 | 314.76 | 9.99 | 9.99 | 14.13 | 601.47 | 21568.04 | 0 | -3.54 | 3.54 | 0 | 3.55 | -11.2 | 15.2 | 15.2 | -11.2 | 599.5 | 1.19 | 1.19 | 14.31 | 14.31 | 1 | 1 | 1 | 1 | 1 | 1 | 3230.09 | 247.9 | 247.9 | 295.88 | 295.88 | 932.45 | 932.45 | a | a0
SHS 260 x 16 | EN 10210-2:2006-93 | 260 | 16 | 24 | 16 | 153.41 | 76.71 | 76.71 | 99.88 | 88.453 | 94.166 | 120.429 | 1.204 | 15060.91 | 15060.91 | 30121.83 | 1158.53 | 1158.53 | 1393.55 | 1393.55 | 348.39 | 348.39 | 9.91 | 9.91 | 14.01 | 591.93 | 23813.3 | 0 | -3.79 | 3.79 | 0 | 3.81 | -13.6 | 17.36 | 17.36 | -13.6 | 775.77 | 1.2 | 1.2 | 12.25 | 12.25 | 1 | 1 | 1 | 1 | 1 | 1 | 3605.21 | 272.25 | 272.25 | 327.48 | 327.48 | 1040.73 | 1040.73 | a | a0
SHS 300 x 6.3 | EN 10210-2:2006-94 | 300 | 6.3 | 9.45 | 6.3 | 73.59 | 36.79 | 36.79 | 118.378 | 113.878 | 116.128 | 57.765 | 0.578 | 10546.68 | 10546.68 | 21093.35 | 703.11 | 703.11 | 808.79 | 808.79 | 202.2 | 202.2 | 11.97 | 11.97 | 16.93 | 862.06 | 16126.61 | 0 | -2.25 | 2.25 | 0 | 2.25 | -3.58 | 6.27 | 6.27 | -3.58 | 125.88 | 1.15 | 1.15 | 43.62 | 43.62 | 1 | 4 | 1 | 4 | 1 | 4 | 1729.28 | 165.23 | 165.23 | 190.07 | 190.07 | 499.2 | 499.2 | a | a0
SHS 300 x 8 | EN 10210-2:2006-95 | 300 | 8 | 12 | 8 | 92.75 | 46.38 | 46.38 | 117.94 | 112.227 | 115.083 | 72.811 | 0.728 | 13128.1 | 13128.1 | 26256.19 | 875.21 | 875.21 | 1012.92 | 1012.92 | 253.23 | 253.23 | 11.9 | 11.9 | 16.82 | 851.78 | 20174.12 | 0 | -2.76 | 2.76 | 0 | 2.76 | -5.59 | 9.42 | 9.42 | -5.59 | 239.99 | 1.16 | 1.16 | 33.5 | 33.5 | 1 | 2 | 1 | 3 | 1 | 4 | 2179.7 | 205.67 | 205.67 | 238.04 | 238.04 | 629.23 | 629.23 | a | a0
SHS 300 x 10 | EN 10210-2:2006-96 | 300 | 10 | 15 | 10 | 114.93 | 57.46 | 57.46 | 117.425 | 110.283 | 113.854 | 90.218 | 0.902 | 16026.09 | 16026.09 | 32052.19 | 1068.41 | 1068.41 | 1245.5 | 1245.5 | 311.38 | 311.38 | 11.81 | 11.81 | 16.7 | 839.66 | 24769.51 | 0 | -3.31 | 3.31 | 0 | 3.31 | -8.41 | 13.52 | 13.52 | -8.41 | 430.1 | 1.17 | 1.17 | 26 | 26 | 1 | 1 | 1 | 1 | 1 | 2 | 2700.78 | 251.08 | 251.08 | 292.69 | 292.69 | 779.65 | 779.65 | a | a0
SHS 300 x 12.5 | EN 10210-2:2006-97 | 300 | 12.5 | 18.75 | 12.5 | 142.07 | 71.04 | 71.04 | 116.781 | 107.854 | 112.317 | 111.528 | 1.115 | 19441.96 | 19441.96 | 38883.92 | 1296.13 | 1296.13 | 1524.85 | 1524.85 | 381.21 | 381.21 | 11.7 | 11.7 | 16.54 | 824.47 | 30260 | 0 | -3.92 | 3.92 | 0 | 3.93 | -12.51 | 18.89 | 18.89 | -12.51 | 751.95 | 1.18 | 1.18 | 20 | 20 | 1 | 1 | 1 | 1 | 1 | 1 | 3338.73 | 304.59 | 304.59 | 358.34 | 358.34 | 963.81 | 963.81 | a | a0
SHS 300 x 14.2 | EN 10210-2:2006-98 | 300 | 14.2 | 21.3 | 14.2 | 160.17 | 80.09 | 80.09 | 116.343 | 106.202 | 111.273 | 125.734 | 1.257 | 21636.53 | 21636.53 | 43273.07 | 1442.44 | 1442.44 | 1707.64 | 1707.64 | 426.91 | 426.91 | 11.62 | 11.62 | 16.44 | 814.11 | 33832.03 | 0 | -4.29 | 4.29 | 0 | 4.3 | -15.6 | 22.51 | 22.51 | -15.6 | 1020.16 | 1.18 | 1.18 | 17.13 | 17.13 | 1 | 1 | 1 | 1 | 1 | 1 | 3764.01 | 338.97 | 338.97 | 401.3 | 401.3 | 1086.58 | 1086.58 | a | a0
SHS 300 x 16 | EN 10210-2:2006-99 | 300 | 16 | 24 | 16 | 179.01 | 89.51 | 89.51 | 115.88 | 104.453 | 110.166 | 140.525 | 1.405 | 23849.56 | 23849.56 | 47699.12 | 1589.97 | 1589.97 | 1894.94 | 1894.94 | 473.73 | 473.73 | 11.54 | 11.54 | 16.32 | 803.13 | 37471.3 | 0 | -4.64 | 4.64 | 0 | 4.65 | -19.08 | 26.2 | 26.2 | -19.08 | 1341.68 | 1.19 | 1.19 | 14.75 | 14.75 | 1 | 1 | 1 | 1 | 1 | 1 | 4206.81 | 373.64 | 373.64 | 445.31 | 445.31 | 1214.4 | 1214.4 | a | a0
SHS 350 x 8 | EN 10210-2:2006-100 | 350 | 8 | 12 | 8 | 108.75 | 54.38 | 54.38 | 137.94 | 132.227 | 135.083 | 85.371 | 0.854 | 21128.76 | 21128.76 | 42257.52 | 1207.36 | 1207.36 | 1391.6 | 1391.6 | 347.9 | 347.9 | 13.94 | 13.94 | 19.71 | 1168.78 | 32360.51 | 0 | -3.29 | 3.29 | 0 | 3.3 | -7.77 | 13.45 | 13.45 | -7.77 | 399.91 | 1.15 | 1.15 | 39.75 | 39.75 | 1 | 3 | 1 | 4 | 1 | 4 | 2555.7 | 283.73 | 283.73 | 327.03 | 327.03 | 737.77 | 737.77 | a | a0
SHS 350 x 10 | EN 10210-2:2006-101 | 350 | 10 | 15 | 10 | 134.93 | 67.46 | 67.46 | 137.425 | 130.283 | 133.854 | 105.918 | 1.059 | 25883.56 | 25883.56 | 51767.13 | 1479.06 | 1479.06 | 1715.32 | 1715.32 | 428.83 | 428.83 | 13.85 | 13.85 | 19.59 | 1154.66 | 39841.53 | 0 | -3.98 | 3.98 | 0 | 3.98 | -11.76 | 19.56 | 19.56 | -11.76 | 726.43 | 1.16 | 1.16 | 31 | 31 | 1 | 1 | 1 | 3 | 1 | 4 | 3170.78 | 347.58 | 347.58 | 403.1 | 403.1 | 915.33 | 915.33 | a | a0
SHS 350 x 12.5 | EN 10210-2:2006-102 | 350 | 12.5 | 18.75 | 12.5 | 167.07 | 83.54 | 83.54 | 136.781 | 127.854 | 132.317 | 131.153 | 1.312 | 31541.38 | 31541.38 | 63082.77 | 1802.36 | 1802.36 | 2106.59 | 2106.59 | 526.65 | 526.65 | 13.74 | 13.74 | 19.43 | 1136.97 | 48848.18 | 0 | -4.75 | 4.75 | 0 | 4.76 | -17.63 | 27.86 | 27.86 | -17.63 | 1292.87 | 1.17 | 1.17 | 24 | 24 | 1 | 1 | 1 | 1 | 1 | 2 | 3926.23 | 423.56 | 423.56 | 495.05 | 495.05 | 1133.4 | 1133.4 | a | a0
SHS 350 x 14.2 | EN 10210-2:2006-103 | 350 | 14.2 | 21.3 | 14.2 | 188.57 | 94.29 | 94.29 | 136.343 | 126.202 | 131.273 | 148.028 | 1.48 | 35210.82 | 35210.82 | 70421.64 | 2012.05 | 2012.05 | 2364.24 | 2364.24 | 591.06 | 591.06 | 13.66 | 13.66 | 19.32 | 1124.91 | 54753.4 | 0 | -5.23 | 5.23 | 0 | 5.24 | -22.12 | 33.68 | 33.68 | -22.12 | 1776.56 | 1.18 | 1.18 | 20.65 | 20.65 | 1 | 1 | 1 | 1 | 1 | 1 | 4431.41 | 472.83 | 472.83 | 555.6 | 555.6 | 1279.24 | 1279.24 | a | a0
SHS 350 x 16 | EN 10210-2:2006-104 | 350 | 16 | 24 | 16 | 211.01 | 105.51 | 105.51 | 135.88 | 124.453 | 130.166 | 165.645 | 1.656 | 38942.07 | 38942.07 | 77884.13 | 2225.26 | 2225.26 | 2629.67 | 2629.67 | 657.42 | 657.42 | 13.58 | 13.58 | 19.21 | 1112.13 | 60812.02 | 0 | -5.7 | 5.7 | 0 | 5.71 | -27.22 | 39.81 | 39.81 | -27.22 | 2369.73 | 1.18 | 1.18 | 17.88 | 17.88 | 1 | 1 | 1 | 1 | 1 | 1 | 4958.81 | 522.94 | 522.94 | 617.97 | 617.97 | 1431.48 | 1431.48 | a | a0
SHS 400 x 10 | EN 10210-2:2006-105 | 400 | 10 | 15 | 10 | 154.93 | 77.46 | 77.46 | 157.425 | 150.283 | 153.854 | 121.618 | 1.216 | 39127.62 | 39127.62 | 78255.24 | 1956.38 | 1956.38 | 2260.14 | 2260.14 | 565.03 | 565.03 | 15.89 | 15.89 | 22.47 | 1519.66 | 60040.37 | 0 | -4.65 | 4.65 | 0 | 4.65 | -15.67 | 26.72 | 26.72 | -15.67 | 1134.84 | 1.16 | 1.16 | 36 | 36 | 1 | 2 | 1 | 4 | 1 | 4 | 3640.78 | 459.75 | 459.75 | 531.13 | 531.13 | 1051 | 1051 | a | a0
SHS 400 x 12.5 | EN 10210-2:2006-106 | 400 | 12.5 | 18.75 | 12.5 | 192.07 | 96.04 | 96.04 | 156.781 | 147.854 | 152.317 | 150.778 | 1.508 | 47838.6 | 47838.6 | 95677.2 | 2391.93 | 2391.93 | 2782.09 | 2782.09 | 695.52 | 695.52 | 15.78 | 15.78 | 22.32 | 1499.47 | 73806.39 | 0 | -5.59 | 5.59 | 0 | 5.59 | -23.63 | 38.57 | 38.57 | -23.63 | 2045.94 | 1.16 | 1.16 | 28 | 28 | 1 | 1 | 1 | 2 | 1 | 3 | 4513.73 | 562.1 | 562.1 | 653.79 | 653.79 | 1303 | 1303 | a | a0
SHS 400 x 14.2 | EN 10210-2:2006-107 | 400 | 14.2 | 21.3 | 14.2 | 216.97 | 108.49 | 108.49 | 156.343 | 146.202 | 151.273 | 170.322 | 1.703 | 53526.42 | 53526.42 | 107052.84 | 2676.32 | 2676.32 | 3127.33 | 3127.33 | 781.83 | 781.83 | 15.71 | 15.71 | 22.21 | 1485.71 | 82881.4 | 0 | -6.18 | 6.18 | 0 | 6.19 | -29.76 | 47.09 | 47.09 | -29.76 | 2837.22 | 1.17 | 1.17 | 24.17 | 24.17 | 1 | 1 | 1 | 1 | 1 | 2 | 5098.81 | 628.94 | 628.94 | 734.92 | 734.92 | 1471.9 | 1471.9 | a | a0
SHS 400 x 16 | EN 10210-2:2006-108 | 400 | 16 | 24 | 16 | 243.01 | 121.51 | 121.51 | 155.88 | 144.453 | 150.166 | 190.765 | 1.908 | 59344.24 | 59344.24 | 118688.48 | 2967.21 | 2967.21 | 3484.4 | 3484.4 | 871.1 | 871.1 | 15.63 | 15.63 | 22.1 | 1471.13 | 92237.44 | 0 | -6.76 | 6.76 | 0 | 6.77 | -36.8 | 56.28 | 56.28 | -36.8 | 3822.84 | 1.17 | 1.17 | 21 | 21 | 1 | 1 | 1 | 1 | 1 | 1 | 5710.81 | 697.29 | 697.29 | 818.83 | 818.83 | 1648.57 | 1648.57 | a | a0
SHS 400 x 20 | EN 10210-2:2006-109 | 400 | 20 | 30 | 20 | 299.71 | 149.85 | 149.85 | 154.85 | 140.566 | 147.708 | 235.271 | 2.353 | 71534.68 | 71534.68 | 143069.35 | 3576.73 | 3576.73 | 4246.94 | 4246.94 | 1061.73 | 1061.73 | 15.45 | 15.45 | 21.85 | 1438.63 | 112095.27 | 0 | -7.91 | 7.91 | 0 | 7.93 | -54.12 | 76.41 | 76.41 | -54.12 | 6510.21 | 1.19 | 1.19 | 16 | 16 | 1 | 1 | 1 | 1 | 1 | 1 | 7043.14 | 840.53 | 840.53 | 998.03 | 998.03 | 2033.18 | 2033.18 | a | a0

## HF RHS (Ezzat)
Standard |  | Höhe | Breite | Dicke | Äußerer Ausrundungsradius | Innerer Ausrundungsradius | Querschnittsfläche | Wirksame Schubfläche nach EC 3 | Wirksame Schubfläche nach EC 3 | Umfang - außen | Umfang - innen | Umfang - Mittellinie | Masse | Gewicht | [9 empty] | Flächenträgheitsradius |  |  | eingeschlossene Fläche der Wandmittellinie Am | Torsionswiderstand | Wölbordinate |  |  |  |  | Wölbfläche |  |  |  | Wölbwiderstand | plastischer Formbeiwert αpl,y | plastischer Formbeiwert αpl,z | d/t Steg | c/t Flansch | Querschnittsklasse | [5 empty] | Npl,Rk,S235 [kN] | Mel,y,Rk,S235 [kNm] | Mel,z,Rk,S235 [kNm] | Mpl,y,Rk,S235 [kNm] | Mpl,z,Rk,S235 [kNm] | Vpl,y,Rk,S235 [kN] | Vpl,z,Rk,S235 [kN] | Knickline S235-420 | Knickline S460
EN 10210-2:2006-12 |  | h | b | t | ro | ri | A | Avz | Avy | Uo | Ui | Um | mk | gk | Iy | Iz | Ip | Wel,y | Wel,z | Wpl,y | Wpl,z | Sy | Sz | iy | iz | ip | Am | It | w0 | w1 | w2 | w3 | wmax | Sw.0 | Sw.1 | Sw.2 | Sw.3 | Iw | αpl.y | αpl.z | d/t Steg | c/t Flansch | Biegung. S235 | Druck. S235 | Biegung. S355 | Druck. S355 | Biegung. S460 | Druck. S460 | Npl.Rk.S235 | Mel.y.Rk.S235 | Mel.z.Rk.S235 | Mpl.y.Rk.S235 | Mpl.z.Rk.S235 | Vpl.y.Rk.S235 | Vpl.z.Rk.S235 | jede Achse | jede Achse
|  | mm | mm | mm | mm | mm | cm2 | cm2 | cm2 | cm | cm | cm | kg/m | kN/m | cm4 | cm4 | cm4 | cm3 | cm3 | cm3 | cm3 | cm3 | cm3 | cm | cm | cm | cm2 | cm4 | cm2 | cm2 | cm2 | cm2 | cm2 | cm4 | cm4 | cm4 | cm4 | cm6 | [10 empty] | kN | kNm | kNm | kNm | kNm | kN | kN
RHS 50 x 30 x 2.6 | EN 10210-2:2006-04 | 50 | 30 | 2.6 | 3.9 | 2.6 | 3.82 | 2.39 | 1.43 | 15.33 | 13.474 | 14.402 | 2.996 | 0.03 | 12.18 | 5.38 | 17.56 | 4.87 | 3.58 | 6.12 | 4.25 | 1.53 | 1.06 | 1.79 | 1.19 | 2.14 | 12.9 | 12.01 | 0 | 0.61 | 0.86 | 0 | 0.88 | 0.22 | 0.14 | 0.03 | -0.2 | 0.98 | 1.26 | 1.18 | 15.23 | 7.54 | 1 | 1 | 1 | 1 | 1 | 1 | 89.7 | 1.15 | 0.84 | 1.44 | 1 | 19.42 | 32.37 | a | a0
RHS 50 x 30 x 3.2 | EN 10210-2:2006-04 | 50 | 30 | 3.2 | 4.8 | 3.2 | 4.6 | 2.88 | 1.73 | 15.176 | 12.891 | 14.033 | 3.611 | 0.036 | 14.21 | 6.2 | 20.4 | 5.68 | 4.13 | 7.25 | 5 | 1.81 | 1.25 | 1.76 | 1.16 | 2.11 | 12.41 | 14.04 | 0 | 0.54 | 0.83 | 0 | 0.85 | 0.26 | 0.17 | 0.03 | -0.23 | 1.13 | 1.28 | 1.21 | 11.63 | 5.38 | 1 | 1 | 1 | 1 | 1 | 1 | 108.11 | 1.34 | 0.97 | 1.7 | 1.18 | 23.41 | 39.01 | a | a0
RHS 50 x 30 x 4 | EN 10210-2:2006-04 | 50 | 30 | 4 | 6 | 4 | 5.59 | 3.49 | 2.1 | 14.97 | 12.113 | 13.542 | 4.387 | 0.044 | 16.49 | 7.08 | 23.57 | 6.6 | 4.72 | 8.59 | 5.88 | 2.15 | 1.47 | 1.72 | 1.13 | 2.05 | 11.75 | 16.3 | 0 | 0.45 | 0.78 | 0 | 0.81 | 0.3 | 0.23 | 0.01 | -0.27 | 1.28 | 1.3 | 1.25 | 8.5 | 3.5 | 1 | 1 | 1 | 1 | 1 | 1 | 131.33 | 1.55 | 1.11 | 2.02 | 1.38 | 28.43 | 47.39 | a | a0
RHS 50 x 30 x 5 | EN 10210-2:2006-04 | 50 | 30 | 5 | 7.5 | 5 | 6.73 | 4.21 | 2.52 | 14.712 | 11.142 | 12.927 | 5.284 | 0.053 | 18.71 | 7.89 | 26.6 | 7.49 | 5.26 | 10.03 | 6.8 | 2.51 | 1.7 | 1.67 | 1.08 | 1.99 | 10.91 | 18.43 | 0 | 0.35 | 0.71 | 0 | 0.75 | 0.34 | 0.28 | -0.02 | -0.31 | 1.38 | 1.34 | 1.29 | 6 | 2 | 1 | 1 | 1 | 1 | 1 | 1 | 158.2 | 1.76 | 1.24 | 2.36 | 1.6 | 34.25 | 57.08 | a | a0
RHS 60 x 40 x 2.6 | EN 10210-2:2006-04 | 60 | 40 | 2.6 | 3.9 | 2.6 | 4.86 | 2.91 | 1.94 | 19.33 | 17.474 | 18.402 | 3.813 | 0.038 | 23.58 | 12.44 | 36.02 | 7.86 | 6.22 | 9.65 | 7.26 | 2.41 | 1.81 | 2.2 | 1.6 | 2.72 | 21.38 | 25.83 | 0 | 0.84 | 1.15 | 0 | 1.17 | 0.36 | 0.19 | 0.05 | -0.33 | 2.14 | 1.23 | 1.17 | 19.08 | 11.38 | 1 | 1 | 1 | 1 | 1 | 1 | 114.14 | 1.85 | 1.46 | 2.27 | 1.71 | 26.36 | 39.54 | a | a0
RHS 60 x 40 x 3.2 | EN 10210-2:2006-04 | 60 | 40 | 3.2 | 4.8 | 3.2 | 5.88 | 3.53 | 2.35 | 19.176 | 16.891 | 18.033 | 4.616 | 0.046 | 27.82 | 14.57 | 42.4 | 9.27 | 7.29 | 11.52 | 8.64 | 2.88 | 2.16 | 2.18 | 1.57 | 2.69 | 20.77 | 30.61 | 0 | 0.77 | 1.13 | 0 | 1.15 | 0.42 | 0.24 | 0.04 | -0.4 | 2.52 | 1.24 | 1.19 | 14.75 | 8.5 | 1 | 1 | 1 | 1 | 1 | 1 | 138.19 | 2.18 | 1.71 | 2.71 | 2.03 | 31.91 | 47.87 | a | a0
RHS 60 x 40 x 4 | EN 10210-2:2006-04 | 60 | 40 | 4 | 6 | 4 | 7.19 | 4.31 | 2.88 | 18.97 | 16.113 | 17.542 | 5.643 | 0.056 | 32.83 | 17.03 | 49.86 | 10.94 | 8.52 | 13.83 | 10.32 | 3.46 | 2.58 | 2.14 | 1.54 | 2.63 | 19.95 | 36.29 | 0 | 0.68 | 1.09 | 0 | 1.12 | 0.5 | 0.32 | 0.02 | -0.48 | 2.96 | 1.26 | 1.21 | 11 | 6 | 1 | 1 | 1 | 1 | 1 | 1 | 168.93 | 2.57 | 2 | 3.25 | 2.42 | 39.01 | 58.52 | a | a0
RHS 60 x 40 x 5 | EN 10210-2:2006-04 | 60 | 40 | 5 | 7.5 | 5 | 8.73 | 5.24 | 3.49 | 18.712 | 15.142 | 16.927 | 6.854 | 0.069 | 38.09 | 19.53 | 57.63 | 12.7 | 9.77 | 16.39 | 12.16 | 4.1 | 3.04 | 2.09 | 1.5 | 2.57 | 18.91 | 42.27 | 0 | 0.58 | 1.03 | 0 | 1.07 | 0.58 | 0.42 | -0.02 | -0.57 | 3.36 | 1.29 | 1.25 | 8 | 4 | 1 | 1 | 1 | 1 | 1 | 1 | 205.2 | 2.98 | 2.3 | 3.85 | 2.86 | 47.39 | 71.08 | a | a0
RHS 60 x 40 x 6.3 | EN 10210-2:2006-04 | 60 | 40 | 6.3 | 9.45 | 6.3 | 10.59 | 6.35 | 4.23 | 18.378 | 13.878 | 16.128 | 8.31 | 0.083 | 43.39 | 21.92 | 65.31 | 14.46 | 10.96 | 19.23 | 14.15 | 4.81 | 3.54 | 2.02 | 1.44 | 2.48 | 17.56 | 48.21 | 0 | 0.45 | 0.94 | 0 | 0.99 | 0.66 | 0.54 | -0.09 | -0.65 | 3.66 | 1.33 | 1.29 | 5.52 | 2.35 | 1 | 1 | 1 | 1 | 1 | 1 | 248.78 | 3.4 | 2.58 | 4.52 | 3.33 | 57.45 | 86.18 | a | a0
RHS 80 x 40 x 3.2 | EN 10210-2:2006-04 | 80 | 40 | 3.2 | 4.8 | 3.2 | 7.16 | 4.77 | 2.39 | 23.176 | 20.891 | 22.033 | 5.621 | 0.056 | 57.18 | 18.92 | 76.1 | 14.3 | 9.46 | 18.04 | 10.99 | 4.51 | 2.75 | 2.83 | 1.63 | 3.26 | 28.13 | 45.95 | 0 | 1.85 | 2.45 | 0 | 2.48 | 1.22 | 0.8 | 0.34 | -1.01 | 15.09 | 1.26 | 1.16 | 21 | 8.5 | 1 | 1 | 1 | 1 | 1 | 1 | 168.27 | 3.36 | 2.22 | 4.24 | 2.58 | 32.38 | 64.77 | a | a0
RHS 80 x 40 x 4 | EN 10210-2:2006-04 | 80 | 40 | 4 | 6 | 4 | 8.79 | 5.86 | 2.93 | 22.97 | 20.113 | 21.542 | 6.899 | 0.069 | 68.2 | 22.24 | 90.44 | 17.05 | 11.12 | 21.82 | 13.2 | 5.45 | 3.3 | 2.79 | 1.59 | 3.21 | 27.15 | 54.73 | 0 | 1.66 | 2.38 | 0 | 2.42 | 1.47 | 1.03 | 0.36 | -1.21 | 17.78 | 1.28 | 1.19 | 16 | 6 | 1 | 1 | 1 | 1 | 1 | 1 | 206.53 | 4.01 | 2.61 | 5.13 | 3.1 | 39.75 | 79.49 | a | a0
RHS 80 x 40 x 5 | EN 10210-2:2006-04 | 80 | 40 | 5 | 7.5 | 5 | 10.73 | 7.15 | 3.58 | 22.712 | 19.142 | 20.927 | 8.424 | 0.084 | 80.28 | 25.7 | 105.98 | 20.07 | 12.85 | 26.13 | 15.66 | 6.53 | 3.92 | 2.74 | 1.55 | 3.14 | 25.91 | 64.18 | 0 | 1.43 | 2.27 | 0 | 2.33 | 1.73 | 1.33 | 0.33 | -1.44 | 20.48 | 1.3 | 1.22 | 12 | 4 | 1 | 1 | 1 | 1 | 1 | 1 | 252.2 | 4.72 | 3.02 | 6.14 | 3.68 | 48.54 | 97.07 | a | a0
RHS 80 x 40 x 6.3 | EN 10210-2:2006-04 | 80 | 40 | 6.3 | 9.45 | 6.3 | 13.11 | 8.74 | 4.37 | 22.378 | 17.878 | 20.128 | 10.289 | 0.103 | 93.28 | 29.16 | 122.44 | 23.32 | 14.58 | 31.08 | 18.4 | 7.77 | 4.6 | 2.67 | 1.49 | 3.06 | 24.3 | 73.96 | 0 | 1.14 | 2.12 | 0 | 2.19 | 2.01 | 1.69 | 0.25 | -1.68 | 22.8 | 1.33 | 1.26 | 8.7 | 2.35 | 1 | 1 | 1 | 1 | 1 | 1 | 308 | 5.48 | 3.43 | 7.3 | 4.32 | 59.28 | 118.55 | a | a0
RHS 80 x 40 x 8 | EN 10210-2:2006-04 | 80 | 40 | 8 | 12 | 8 | 15.95 | 10.64 | 5.32 | 21.94 | 16.227 | 19.083 | 12.523 | 0.125 | 105.99 | 32.11 | 138.1 | 26.5 | 16.05 | 36.47 | 21.2 | 9.12 | 5.3 | 2.58 | 1.42 | 2.94 | 22.18 | 82.51 | 0 | 0.77 | 1.88 | 0 | 1.99 | 2.26 | 2.08 | 0.07 | -1.89 | 23.8 | 1.38 | 1.32 | 6 | 1 | 1 | 1 | 1 | 1 | 1 | 1 | 374.9 | 6.23 | 3.77 | 8.57 | 4.98 | 72.15 | 144.3 | a | a0
RHS 90 x 50 x 3.2 | EN 10210-2:2006-04 | 90 | 50 | 3.2 | 4.8 | 3.2 | 8.44 | 5.43 | 3.01 | 27.176 | 24.891 | 26.033 | 6.626 | 0.066 | 89.13 | 35.27 | 124.39 | 19.81 | 14.11 | 24.56 | 16.23 | 6.14 | 4.06 | 3.25 | 2.04 | 3.84 | 40.49 | 80.59 | 0 | 2.39 | 3.03 | 0 | 3.07 | 1.73 | 0.99 | 0.43 | -1.49 | 26.63 | 1.24 | 1.15 | 24.13 | 11.63 | 1 | 1 | 1 | 1 | 1 | 2 | 198.35 | 4.65 | 3.32 | 5.77 | 3.81 | 40.9 | 73.62 | a | a0
RHS 90 x 50 x 4 | EN 10210-2:2006-04 | 90 | 50 | 4 | 6 | 4 | 10.39 | 6.68 | 3.71 | 26.97 | 24.113 | 25.542 | 8.155 | 0.082 | 107.09 | 41.95 | 149.03 | 23.8 | 16.78 | 29.85 | 19.63 | 7.46 | 4.91 | 3.21 | 2.01 | 3.79 | 39.35 | 96.98 | 0 | 2.19 | 2.97 | 0 | 3.01 | 2.09 | 1.3 | 0.45 | -1.8 | 31.84 | 1.25 | 1.17 | 18.5 | 8.5 | 1 | 1 | 1 | 1 | 1 | 1 | 244.13 | 5.59 | 3.94 | 7.01 | 4.61 | 50.34 | 90.61 | a | a0
RHS 90 x 50 x 5 | EN 10210-2:2006-04 | 90 | 50 | 5 | 7.5 | 5 | 12.73 | 8.18 | 4.55 | 26.712 | 23.142 | 24.927 | 9.994 | 0.1 | 127.26 | 49.21 | 176.47 | 28.28 | 19.69 | 35.99 | 23.53 | 9 | 5.88 | 3.16 | 1.97 | 3.72 | 37.91 | 115.34 | 0 | 1.96 | 2.87 | 0 | 2.93 | 2.5 | 1.7 | 0.43 | -2.17 | 37.44 | 1.27 | 1.2 | 14 | 6 | 1 | 1 | 1 | 1 | 1 | 1 | 299.2 | 6.65 | 4.63 | 8.46 | 5.53 | 61.69 | 111.05 | a | a0
RHS 90 x 50 x 6.3 | EN 10210-2:2006-04 | 90 | 50 | 6.3 | 9.45 | 6.3 | 15.63 | 10.05 | 5.58 | 26.378 | 21.878 | 24.128 | 12.267 | 0.123 | 149.85 | 56.99 | 206.84 | 33.3 | 22.8 | 43.22 | 28.02 | 10.8 | 7 | 3.1 | 1.91 | 3.64 | 36.04 | 135.69 | 0 | 1.67 | 2.73 | 0 | 2.81 | 2.96 | 2.22 | 0.34 | -2.58 | 43.12 | 1.3 | 1.23 | 10.29 | 3.94 | 1 | 1 | 1 | 1 | 1 | 1 | 367.22 | 7.83 | 5.36 | 10.16 | 6.58 | 75.72 | 136.3 | a | a0
RHS 90 x 50 x 8 | EN 10210-2:2006-04 | 90 | 50 | 8 | 12 | 8 | 19.15 | 12.31 | 6.84 | 25.94 | 20.227 | 23.083 | 15.035 | 0.15 | 173.56 | 64.58 | 238.14 | 38.57 | 25.83 | 51.41 | 32.94 | 12.85 | 8.24 | 3.01 | 1.84 | 3.53 | 33.58 | 156.34 | 0 | 1.31 | 2.51 | 0 | 2.62 | 3.42 | 2.85 | 0.11 | -3.01 | 47.68 | 1.33 | 1.28 | 7.25 | 2.25 | 1 | 1 | 1 | 1 | 1 | 1 | 450.1 | 9.06 | 6.07 | 12.08 | 7.74 | 92.81 | 167.06 | a | a0
RHS 100 x 50 x 3.2 | EN 10210-2:2006-04 | 100 | 50 | 3.2 | 4.8 | 3.2 | 9.08 | 6.05 | 3.03 | 29.176 | 26.891 | 28.033 | 7.128 | 0.071 | 115.85 | 38.78 | 154.63 | 23.17 | 15.51 | 28.94 | 17.73 | 7.24 | 4.43 | 3.57 | 2.07 | 4.13 | 45.17 | 93.14 | 0 | 3.14 | 3.92 | 0 | 3.95 | 2.47 | 1.49 | 0.76 | -2.03 | 48.08 | 1.25 | 1.14 | 27.25 | 11.63 | 1 | 1 | 1 | 2 | 1 | 3 | 213.39 | 5.45 | 3.64 | 6.8 | 4.17 | 41.07 | 82.13 | a | a0
RHS 100 x 50 x 4 | EN 10210-2:2006-04 | 100 | 50 | 4 | 6 | 4 | 11.19 | 7.46 | 3.73 | 28.97 | 26.113 | 27.542 | 8.783 | 0.088 | 139.6 | 46.19 | 185.79 | 27.92 | 18.48 | 35.24 | 21.47 | 8.81 | 5.37 | 3.53 | 2.03 | 4.07 | 43.95 | 112.19 | 0 | 2.9 | 3.83 | 0 | 3.88 | 2.99 | 1.94 | 0.83 | -2.46 | 57.56 | 1.26 | 1.16 | 21 | 8.5 | 1 | 1 | 1 | 1 | 1 | 1 | 262.93 | 6.56 | 4.34 | 8.28 | 5.05 | 50.6 | 101.2 | a | a0
RHS 100 x 50 x 5 | EN 10210-2:2006-04 | 100 | 50 | 5 | 7.5 | 5 | 13.73 | 9.15 | 4.58 | 28.712 | 25.142 | 26.927 | 10.779 | 0.108 | 166.52 | 54.3 | 220.81 | 33.3 | 21.72 | 42.61 | 25.78 | 10.65 | 6.44 | 3.48 | 1.99 | 4.01 | 42.41 | 133.62 | 0 | 2.6 | 3.71 | 0 | 3.78 | 3.58 | 2.52 | 0.87 | -2.96 | 67.84 | 1.28 | 1.19 | 16 | 6 | 1 | 1 | 1 | 1 | 1 | 1 | 322.7 | 7.83 | 5.1 | 10.01 | 6.06 | 62.1 | 124.21 | a | a0
RHS 100 x 50 x 6.3 | EN 10210-2:2006-04 | 100 | 50 | 6.3 | 9.45 | 6.3 | 16.89 | 11.26 | 5.63 | 28.378 | 23.878 | 26.128 | 13.256 | 0.133 | 197.08 | 63.05 | 260.13 | 39.42 | 25.22 | 51.35 | 30.77 | 12.84 | 7.69 | 3.42 | 1.93 | 3.92 | 40.41 | 157.53 | 0 | 2.22 | 3.54 | 0 | 3.63 | 4.25 | 3.27 | 0.81 | -3.53 | 78.46 | 1.3 | 1.22 | 11.87 | 3.94 | 1 | 1 | 1 | 1 | 1 | 1 | 396.83 | 9.26 | 5.93 | 12.07 | 7.23 | 76.37 | 152.74 | a | a0
RHS 100 x 50 x 8 | EN 10210-2:2006-04 | 100 | 50 | 8 | 12 | 8 | 20.75 | 13.84 | 6.92 | 27.94 | 22.227 | 25.083 | 16.291 | 0.163 | 229.89 | 71.72 | 301.61 | 45.98 | 28.69 | 61.38 | 36.3 | 15.35 | 9.08 | 3.33 | 1.86 | 3.81 | 37.78 | 182.11 | 0 | 1.75 | 3.29 | 0 | 3.4 | 4.95 | 4.19 | 0.6 | -4.14 | 87.45 | 1.34 | 1.27 | 8.5 | 2.25 | 1 | 1 | 1 | 1 | 1 | 1 | 487.7 | 10.8 | 6.74 | 14.43 | 8.53 | 93.86 | 187.72 | a | a0
RHS 100 x 60 x 3.2 | EN 10210-2:2006-04 | 100 | 60 | 3.2 | 4.8 | 3.2 | 9.72 | 6.08 | 3.65 | 31.176 | 28.891 | 30.033 | 7.631 | 0.076 | 130.85 | 58.83 | 189.68 | 26.17 | 19.61 | 32.04 | 22.43 | 8.01 | 5.61 | 3.67 | 2.46 | 4.42 | 54.85 | 128.2 | 0 | 2.9 | 3.61 | 0 | 3.64 | 2.32 | 1.19 | 0.52 | -2.05 | 42.52 | 1.22 | 1.14 | 27.25 | 14.75 | 1 | 1 | 1 | 2 | 1 | 3 | 228.43 | 6.15 | 4.61 | 7.53 | 5.27 | 49.46 | 82.43 | a | a0
RHS 100 x 60 x 4 | EN 10210-2:2006-04 | 100 | 60 | 4 | 6 | 4 | 11.99 | 7.49 | 4.5 | 30.97 | 28.113 | 29.542 | 9.411 | 0.094 | 158.04 | 70.52 | 228.57 | 31.61 | 23.51 | 39.08 | 27.27 | 9.77 | 6.82 | 3.63 | 2.43 | 4.37 | 53.55 | 155.29 | 0 | 2.7 | 3.55 | 0 | 3.59 | 2.82 | 1.57 | 0.55 | -2.5 | 51.3 | 1.24 | 1.16 | 21 | 11 | 1 | 1 | 1 | 1 | 1 | 1 | 281.73 | 7.43 | 5.52 | 9.18 | 6.41 | 61 | 101.66 | a | a0
RHS 100 x 60 x 5 | EN 10210-2:2006-04 | 100 | 60 | 5 | 7.5 | 5 | 14.73 | 9.21 | 5.52 | 30.712 | 27.142 | 28.927 | 11.564 | 0.116 | 189.1 | 83.59 | 272.69 | 37.82 | 27.86 | 47.36 | 32.89 | 11.84 | 8.22 | 3.58 | 2.38 | 4.3 | 51.91 | 186.34 | 0 | 2.47 | 3.46 | 0 | 3.52 | 3.39 | 2.08 | 0.54 | -3.03 | 61.12 | 1.25 | 1.18 | 16 | 8 | 1 | 1 | 1 | 1 | 1 | 1 | 346.2 | 8.89 | 6.55 | 11.13 | 7.73 | 74.95 | 124.92 | a | a0
RHS 100 x 60 x 6.3 | EN 10210-2:2006-04 | 100 | 60 | 6.3 | 9.45 | 6.3 | 18.15 | 11.34 | 6.8 | 30.378 | 25.878 | 28.128 | 14.245 | 0.142 | 224.78 | 98.15 | 322.93 | 44.96 | 32.72 | 57.25 | 39.53 | 14.31 | 9.88 | 3.52 | 2.33 | 4.22 | 49.78 | 222.05 | 0 | 2.17 | 3.33 | 0 | 3.41 | 4.05 | 2.75 | 0.43 | -3.66 | 71.83 | 1.27 | 1.21 | 11.87 | 5.52 | 1 | 1 | 1 | 1 | 1 | 1 | 426.44 | 10.56 | 7.69 | 13.45 | 9.29 | 92.33 | 153.88 | a | a0
RHS 100 x 60 x 8 | EN 10210-2:2006-04 | 100 | 60 | 8 | 12 | 8 | 22.35 | 13.97 | 8.38 | 29.94 | 24.227 | 27.083 | 17.547 | 0.175 | 263.83 | 113.34 | 377.17 | 52.77 | 37.78 | 68.74 | 47.08 | 17.19 | 11.77 | 3.44 | 2.25 | 4.11 | 46.98 | 260.8 | 0 | 1.81 | 3.13 | 0 | 3.24 | 4.77 | 3.61 | 0.16 | -4.34 | 82.11 | 1.3 | 1.25 | 8.5 | 3.5 | 1 | 1 | 1 | 1 | 1 | 1 | 525.3 | 12.4 | 8.88 | 16.15 | 11.06 | 113.73 | 189.55 | a | a0
RHS 120 x 60 x 4 | EN 10210-2:2006-04 | 120 | 60 | 4 | 6 | 4 | 13.59 | 9.06 | 4.53 | 34.97 | 32.113 | 33.542 | 10.667 | 0.107 | 248.73 | 83.09 | 331.82 | 41.46 | 27.7 | 51.87 | 31.75 | 12.97 | 7.94 | 4.28 | 2.47 | 4.94 | 64.75 | 199.97 | 0 | 4.46 | 5.62 | 0 | 5.68 | 5.3 | 3.25 | 1.6 | -4.36 | 148.5 | 1.25 | 1.15 | 26 | 11 | 1 | 1 | 1 | 1 | 1 | 2 | 319.33 | 9.74 | 6.51 | 12.19 | 7.46 | 61.45 | 122.91 | a | a0
RHS 120 x 60 x 5 | EN 10210-2:2006-04 | 120 | 60 | 5 | 7.5 | 5 | 16.73 | 11.15 | 5.58 | 34.712 | 31.142 | 32.927 | 13.134 | 0.131 | 299.21 | 98.76 | 397.97 | 49.87 | 32.92 | 63.09 | 38.39 | 15.77 | 9.6 | 4.23 | 2.43 | 4.88 | 62.91 | 240.43 | 0 | 4.1 | 5.49 | 0 | 5.56 | 6.41 | 4.23 | 1.75 | -5.29 | 177.35 | 1.27 | 1.17 | 20 | 8 | 1 | 1 | 1 | 1 | 1 | 1 | 393.2 | 11.72 | 7.74 | 14.83 | 9.02 | 75.67 | 151.34 | a | a0
RHS 120 x 60 x 6.3 | EN 10210-2:2006-04 | 120 | 60 | 6.3 | 9.45 | 6.3 | 20.67 | 13.78 | 6.89 | 34.378 | 29.878 | 32.128 | 16.223 | 0.162 | 358.27 | 116.4 | 474.67 | 59.71 | 38.8 | 76.66 | 46.3 | 19.16 | 11.57 | 4.16 | 2.37 | 4.79 | 60.52 | 287.33 | 0 | 3.64 | 5.3 | 0 | 5.4 | 7.7 | 5.53 | 1.79 | -6.39 | 209.39 | 1.28 | 1.19 | 15.05 | 5.52 | 1 | 1 | 1 | 1 | 1 | 1 | 485.66 | 14.03 | 9.12 | 18.01 | 10.88 | 93.47 | 186.93 | a | a0
RHS 120 x 60 x 8 | EN 10210-2:2006-04 | 120 | 60 | 8 | 12 | 8 | 25.55 | 17.04 | 8.52 | 33.94 | 28.227 | 31.083 | 20.059 | 0.201 | 424.74 | 135.14 | 559.88 | 70.79 | 45.05 | 92.7 | 55.4 | 23.17 | 13.85 | 4.08 | 2.3 | 4.68 | 57.38 | 338.98 | 0 | 3.05 | 5.02 | 0 | 5.16 | 9.16 | 7.21 | 1.62 | -7.63 | 241.49 | 1.31 | 1.23 | 11 | 3.5 | 1 | 1 | 1 | 1 | 1 | 1 | 600.5 | 16.64 | 10.59 | 21.78 | 13.02 | 115.57 | 231.13 | a | a0
RHS 120 x 60 x 10 | EN 10210-2:2006-04 | 120 | 60 | 10 | 15 | 10 | 30.93 | 20.62 | 10.31 | 33.425 | 26.283 | 29.854 | 24.278 | 0.243 | 488.15 | 151.54 | 639.68 | 81.36 | 50.51 | 109.16 | 64.38 | 27.29 | 16.09 | 3.97 | 2.21 | 4.55 | 53.66 | 385.78 | 0 | 2.38 | 4.65 | 0 | 4.83 | 10.51 | 9.02 | 1.11 | -8.78 | 264.42 | 1.34 | 1.27 | 8 | 2 | 1 | 1 | 1 | 1 | 1 | 1 | 726.78 | 19.12 | 11.87 | 25.65 | 15.13 | 139.87 | 279.74 | a | a0
RHS 120 x 80 x 4 | EN 10210-2:2006-04 | 120 | 80 | 4 | 6 | 4 | 15.19 | 9.11 | 6.08 | 38.97 | 36.113 | 37.542 | 11.923 | 0.119 | 302.58 | 160.71 | 463.28 | 50.43 | 40.18 | 61.15 | 46.14 | 15.29 | 11.53 | 4.46 | 3.25 | 5.52 | 87.95 | 329.64 | 0 | 3.68 | 4.69 | 0 | 4.73 | 4.55 | 2.12 | 0.77 | -4.21 | 109.67 | 1.21 | 1.15 | 26 | 16 | 1 | 1 | 1 | 1 | 1 | 2 | 356.93 | 11.85 | 9.44 | 14.37 | 10.84 | 82.43 | 123.64 | a | a0
RHS 120 x 80 x 5 | EN 10210-2:2006-04 | 120 | 80 | 5 | 7.5 | 5 | 18.73 | 11.24 | 7.49 | 38.712 | 35.142 | 36.927 | 14.704 | 0.147 | 365.38 | 192.95 | 558.33 | 60.9 | 48.24 | 74.59 | 56.13 | 18.65 | 14.03 | 4.42 | 3.21 | 5.46 | 85.91 | 399.78 | 0 | 3.43 | 4.63 | 0 | 4.68 | 5.52 | 2.84 | 0.78 | -5.15 | 132.65 | 1.22 | 1.16 | 20 | 12 | 1 | 1 | 1 | 1 | 1 | 1 | 440.2 | 14.31 | 11.34 | 17.53 | 13.19 | 101.66 | 152.49 | a | a0
RHS 120 x 80 x 6.3 | EN 10210-2:2006-04 | 120 | 80 | 6.3 | 9.45 | 6.3 | 23.19 | 13.91 | 9.27 | 38.378 | 33.878 | 36.128 | 18.201 | 0.182 | 439.8 | 230.5 | 670.29 | 73.3 | 57.62 | 90.98 | 68.22 | 22.75 | 17.06 | 4.36 | 3.15 | 5.38 | 83.26 | 483.59 | 0 | 3.12 | 4.53 | 0 | 4.6 | 6.67 | 3.82 | 0.68 | -6.31 | 159.54 | 1.24 | 1.18 | 15.05 | 8.7 | 1 | 1 | 1 | 1 | 1 | 1 | 544.88 | 17.23 | 13.54 | 21.38 | 16.03 | 125.84 | 188.75 | a | a0
RHS 120 x 80 x 8 | EN 10210-2:2006-04 | 120 | 80 | 8 | 12 | 8 | 28.75 | 17.25 | 11.5 | 37.94 | 32.227 | 35.083 | 22.571 | 0.226 | 525.26 | 272.56 | 797.82 | 87.54 | 68.14 | 110.62 | 82.55 | 27.65 | 20.64 | 4.27 | 3.08 | 5.27 | 79.78 | 580.57 | 0 | 2.73 | 4.36 | 0 | 4.46 | 8 | 5.16 | 0.35 | -7.67 | 189.15 | 1.26 | 1.21 | 11 | 6 | 1 | 1 | 1 | 1 | 1 | 1 | 675.7 | 20.57 | 16.01 | 26 | 19.4 | 156.05 | 234.07 | a | a0
RHS 120 x 80 x 10 | EN 10210-2:2006-04 | 120 | 80 | 10 | 15 | 10 | 34.93 | 20.96 | 13.97 | 37.425 | 30.283 | 33.854 | 27.418 | 0.274 | 609.48 | 312.55 | 922.03 | 101.58 | 78.14 | 131.16 | 97.3 | 32.79 | 24.33 | 4.18 | 2.99 | 5.14 | 75.66 | 676.35 | 0 | 2.32 | 4.12 | 0 | 4.27 | 9.32 | 6.71 | -0.28 | -9.04 | 215.25 | 1.29 | 1.25 | 8 | 4 | 1 | 1 | 1 | 1 | 1 | 1 | 820.78 | 23.87 | 18.36 | 30.82 | 22.87 | 189.55 | 284.33 | a | a0
RHS 140 x 80 x 4 | EN 10210-2:2006-04 | 140 | 80 | 4 | 6 | 4 | 16.79 | 10.68 | 6.1 | 42.97 | 40.113 | 41.542 | 13.179 | 0.132 | 440.6 | 183.83 | 624.43 | 62.94 | 45.96 | 77.14 | 52.22 | 19.29 | 13.05 | 5.12 | 3.31 | 6.1 | 103.15 | 409.77 | 0 | 6.05 | 7.35 | 0 | 7.4 | 8.29 | 4.29 | 2.12 | -7.13 | 305.89 | 1.23 | 1.14 | 31 | 16 | 1 | 1 | 1 | 3 | 1 | 4 | 394.53 | 14.79 | 10.8 | 18.13 | 12.27 | 82.83 | 144.95 | a | a0
RHS 140 x 80 x 5 | EN 10210-2:2006-04 | 140 | 80 | 5 | 7.5 | 5 | 20.73 | 13.19 | 7.54 | 42.712 | 39.142 | 40.927 | 16.274 | 0.163 | 533.96 | 221.11 | 755.07 | 76.28 | 55.28 | 94.32 | 63.63 | 23.58 | 15.91 | 5.08 | 3.27 | 6.03 | 100.91 | 497.66 | 0 | 5.68 | 7.24 | 0 | 7.31 | 10.08 | 5.64 | 2.35 | -8.73 | 370.23 | 1.24 | 1.15 | 24 | 12 | 1 | 1 | 1 | 1 | 1 | 2 | 487.2 | 17.93 | 12.99 | 22.17 | 14.95 | 102.28 | 179 | a | a0
RHS 140 x 80 x 6.3 | EN 10210-2:2006-04 | 140 | 80 | 6.3 | 9.45 | 6.3 | 25.71 | 16.36 | 9.35 | 42.378 | 37.878 | 40.128 | 20.18 | 0.202 | 645.79 | 264.8 | 910.59 | 92.26 | 66.2 | 115.43 | 77.51 | 28.86 | 19.38 | 5.01 | 3.21 | 5.95 | 98 | 603.18 | 0 | 5.22 | 7.07 | 0 | 7.17 | 12.25 | 7.49 | 2.45 | -10.69 | 445.9 | 1.25 | 1.17 | 18.22 | 8.7 | 1 | 1 | 1 | 1 | 1 | 1 | 604.1 | 21.68 | 15.56 | 27.13 | 18.21 | 126.83 | 221.95 | a | a0
RHS 140 x 80 x 8 | EN 10210-2:2006-04 | 140 | 80 | 8 | 12 | 8 | 31.95 | 20.33 | 11.62 | 41.94 | 36.227 | 39.083 | 25.083 | 0.251 | 776.32 | 314.2 | 1090.52 | 110.9 | 78.55 | 140.97 | 94.07 | 35.24 | 23.52 | 4.93 | 3.14 | 5.84 | 94.18 | 726.26 | 0 | 4.63 | 6.83 | 0 | 6.97 | 14.8 | 9.99 | 2.28 | -13.02 | 530.42 | 1.27 | 1.2 | 13.5 | 6 | 1 | 1 | 1 | 1 | 1 | 1 | 750.9 | 26.06 | 18.46 | 33.13 | 22.11 | 157.65 | 275.88 | a | a0
RHS 140 x 80 x 10 | EN 10210-2:2006-04 | 140 | 80 | 10 | 15 | 10 | 38.93 | 24.77 | 14.16 | 41.425 | 34.283 | 37.854 | 30.558 | 0.306 | 908.06 | 361.89 | 1269.95 | 129.72 | 90.47 | 168.09 | 111.3 | 42.02 | 27.83 | 4.83 | 3.05 | 5.71 | 89.66 | 849.44 | 0 | 3.97 | 6.49 | 0 | 6.68 | 17.39 | 12.92 | 1.65 | -15.4 | 607.63 | 1.3 | 1.23 | 10 | 4 | 1 | 1 | 1 | 1 | 1 | 1 | 914.78 | 30.48 | 21.26 | 39.5 | 26.16 | 192.05 | 336.1 | a | a0
RHS 150 x 100 x 4 | EN 10210-2:2006-04 | 150 | 100 | 4 | 6 | 4 | 19.19 | 11.51 | 7.68 | 48.97 | 46.113 | 47.542 | 15.063 | 0.151 | 607.29 | 324.03 | 931.32 | 80.97 | 64.81 | 97.41 | 73.64 | 24.35 | 18.41 | 5.63 | 4.11 | 6.97 | 139.95 | 659.12 | 0 | 6.07 | 7.39 | 0 | 7.44 | 9.11 | 3.89 | 1.72 | -8.34 | 343.06 | 1.2 | 1.14 | 33.5 | 21 | 1 | 2 | 1 | 3 | 1 | 4 | 450.93 | 19.03 | 15.23 | 22.89 | 17.31 | 104.14 | 156.21 | a | a0
RHS 150 x 100 x 5 | EN 10210-2:2006-04 | 150 | 100 | 5 | 7.5 | 5 | 23.73 | 14.24 | 9.49 | 48.712 | 45.142 | 46.927 | 18.629 | 0.186 | 738.71 | 392.35 | 1131.06 | 98.5 | 78.47 | 119.44 | 90.11 | 29.86 | 22.53 | 5.58 | 4.07 | 6.9 | 137.41 | 804.77 | 0 | 5.75 | 7.33 | 0 | 7.39 | 11.11 | 5.19 | 1.87 | -10.27 | 418.35 | 1.21 | 1.15 | 26 | 16 | 1 | 1 | 1 | 1 | 1 | 2 | 557.7 | 23.15 | 18.44 | 28.07 | 21.18 | 128.79 | 193.19 | a | a0
RHS 150 x 100 x 6.3 | EN 10210-2:2006-04 | 150 | 100 | 6.3 | 9.45 | 6.3 | 29.49 | 17.69 | 11.79 | 48.378 | 43.878 | 46.128 | 23.147 | 0.231 | 897.93 | 474.06 | 1371.99 | 119.72 | 94.81 | 146.7 | 110.38 | 36.68 | 27.59 | 5.52 | 4.01 | 6.82 | 134.11 | 982.62 | 0 | 5.34 | 7.23 | 0 | 7.31 | 13.56 | 7 | 1.89 | -12.67 | 509.38 | 1.23 | 1.16 | 19.81 | 11.87 | 1 | 1 | 1 | 1 | 1 | 1 | 692.93 | 28.14 | 22.28 | 34.48 | 25.94 | 160.03 | 240.04 | a | a0
RHS 150 x 100 x 8 | EN 10210-2:2006-04 | 150 | 100 | 8 | 12 | 8 | 36.75 | 22.05 | 14.7 | 47.94 | 42.227 | 45.083 | 28.851 | 0.289 | 1086.89 | 569.3 | 1656.19 | 144.92 | 113.86 | 180.07 | 134.98 | 45.02 | 33.75 | 5.44 | 3.94 | 6.71 | 129.78 | 1195.53 | 0 | 4.83 | 7.06 | 0 | 7.18 | 16.48 | 9.52 | 1.62 | -15.61 | 615.91 | 1.24 | 1.19 | 14.75 | 8.5 | 1 | 1 | 1 | 1 | 1 | 1 | 863.7 | 34.06 | 26.76 | 42.32 | 31.72 | 199.46 | 299.2 | a | a0
RHS 150 x 100 x 10 | EN 10210-2:2006-04 | 150 | 100 | 10 | 15 | 10 | 44.93 | 26.96 | 17.97 | 47.425 | 40.283 | 43.854 | 35.268 | 0.353 | 1282.38 | 665.42 | 1947.8 | 170.98 | 133.08 | 216.05 | 161.23 | 54.01 | 40.31 | 5.34 | 3.85 | 6.58 | 124.66 | 1417.41 | 0 | 4.27 | 6.81 | 0 | 6.97 | 19.53 | 12.59 | 0.86 | -18.73 | 721.57 | 1.26 | 1.21 | 11 | 6 | 1 | 1 | 1 | 1 | 1 | 1 | 1055.78 | 40.18 | 31.27 | 50.77 | 37.89 | 243.82 | 365.73 | a | a0
RHS 150 x 100 x 12.5 | EN 10210-2:2006-04 | 150 | 100 | 12.5 | 18.75 | 12.5 | 54.57 | 32.74 | 21.83 | 46.781 | 37.854 | 42.317 | 42.84 | 0.428 | 1487.99 | 763.07 | 2251.06 | 198.4 | 152.61 | 256.17 | 190.05 | 64.04 | 47.51 | 5.22 | 3.74 | 6.42 | 118.22 | 1651.23 | 0 | 3.62 | 6.44 | 0 | 6.67 | 22.75 | 16.38 | -0.69 | -22.07 | 821.12 | 1.29 | 1.25 | 8 | 4 | 1 | 1 | 1 | 1 | 1 | 1 | 1282.48 | 46.62 | 35.86 | 60.2 | 44.66 | 296.18 | 444.26 | a | a0
RHS 160 x 80 x 4 | EN 10210-2:2006-04 | 160 | 80 | 4 | 6 | 4 | 18.39 | 12.26 | 6.13 | 46.97 | 44.113 | 45.542 | 14.435 | 0.144 | 612.21 | 206.96 | 819.16 | 76.53 | 51.74 | 94.73 | 58.3 | 23.68 | 14.57 | 5.77 | 3.35 | 6.67 | 118.35 | 492.06 | 0 | 8.59 | 10.2 | 0 | 10.27 | 12.99 | 7.32 | 4.28 | -10.61 | 652.72 | 1.24 | 1.13 | 36 | 16 | 1 | 2 | 1 | 4 | 1 | 4 | 432.13 | 17.98 | 12.16 | 22.26 | 13.7 | 83.16 | 166.33 | a | a0
RHS 160 x 80 x 5 | EN 10210-2:2006-04 | 160 | 80 | 5 | 7.5 | 5 | 22.73 | 15.15 | 7.58 | 46.712 | 43.142 | 44.927 | 17.844 | 0.178 | 744 | 249.28 | 993.28 | 93 | 62.32 | 116.05 | 71.13 | 29.01 | 17.78 | 5.72 | 3.31 | 6.61 | 115.91 | 598.14 | 0 | 8.09 | 10.05 | 0 | 10.14 | 15.84 | 9.52 | 4.9 | -13 | 790.76 | 1.25 | 1.14 | 28 | 12 | 1 | 1 | 1 | 2 | 1 | 3 | 534.2 | 21.86 | 14.65 | 27.27 | 16.71 | 102.81 | 205.61 | a | a0
RHS 160 x 80 x 6.3 | EN 10210-2:2006-04 | 160 | 80 | 6.3 | 9.45 | 6.3 | 28.23 | 18.82 | 9.41 | 46.378 | 41.878 | 44.128 | 22.158 | 0.222 | 903.2 | 299.1 | 1202.3 | 112.9 | 74.78 | 142.4 | 86.8 | 35.6 | 21.7 | 5.66 | 3.26 | 6.53 | 112.74 | 725.9 | 0 | 7.46 | 9.83 | 0 | 9.95 | 19.32 | 12.51 | 5.43 | -15.92 | 953.91 | 1.26 | 1.16 | 21.4 | 8.7 | 1 | 1 | 1 | 1 | 1 | 1 | 663.32 | 26.53 | 17.57 | 33.46 | 20.4 | 127.66 | 255.31 | a | a0
RHS 160 x 80 x 8 | EN 10210-2:2006-04 | 160 | 80 | 8 | 12 | 8 | 35.15 | 23.44 | 11.72 | 45.94 | 40.227 | 43.083 | 27.595 | 0.276 | 1091.28 | 355.84 | 1447.12 | 136.41 | 88.96 | 174.52 | 105.59 | 43.63 | 26.4 | 5.57 | 3.18 | 6.42 | 108.58 | 875.7 | 0 | 6.65 | 9.51 | 0 | 9.67 | 23.45 | 16.52 | 5.68 | -19.42 | 1138.13 | 1.28 | 1.19 | 16 | 6 | 1 | 1 | 1 | 1 | 1 | 1 | 826.1 | 32.06 | 20.91 | 41.01 | 24.81 | 158.98 | 317.97 | a | a0
RHS 160 x 80 x 10 | EN 10210-2:2006-04 | 160 | 80 | 10 | 15 | 10 | 42.93 | 28.62 | 14.31 | 45.425 | 38.283 | 41.854 | 33.698 | 0.337 | 1284.49 | 411.22 | 1695.71 | 160.56 | 102.8 | 209.01 | 125.3 | 52.25 | 31.33 | 5.47 | 3.1 | 6.29 | 103.66 | 1026.92 | 0 | 5.73 | 9.08 | 0 | 9.3 | 27.69 | 21.24 | 5.36 | -23.03 | 1310.44 | 1.3 | 1.22 | 12 | 4 | 1 | 1 | 1 | 1 | 1 | 1 | 1008.78 | 37.73 | 24.16 | 49.12 | 29.45 | 194.14 | 388.28 | a | a0
RHS 160 x 80 x 12.5 | EN 10210-2:2006-04 | 160 | 80 | 12.5 | 18.75 | 12.5 | 52.07 | 34.72 | 17.36 | 44.781 | 35.854 | 40.317 | 40.878 | 0.409 | 1485.41 | 464.68 | 1950.09 | 185.68 | 116.17 | 247.21 | 146.41 | 61.8 | 36.6 | 5.34 | 2.99 | 6.12 | 97.47 | 1178.12 | 0 | 4.6 | 8.49 | 0 | 8.78 | 32.02 | 26.81 | 4.11 | -26.72 | 1455.24 | 1.33 | 1.26 | 8.8 | 2.4 | 1 | 1 | 1 | 1 | 1 | 1 | 1223.73 | 43.63 | 27.3 | 58.09 | 34.41 | 235.51 | 471.01 | a | a0
RHS 180 x 100 x 4 | EN 10210-2:2006-04 | 180 | 100 | 4 | 6 | 4 | 21.59 | 13.88 | 7.71 | 54.97 | 52.113 | 53.542 | 16.947 | 0.169 | 944.51 | 379.35 | 1323.87 | 104.95 | 75.87 | 128 | 85.16 | 32 | 21.29 | 6.61 | 4.19 | 7.83 | 168.75 | 850.93 | 0 | 10.74 | 12.48 | 0 | 12.55 | 18.24 | 9.01 | 5.27 | -15.44 | 1131.32 | 1.22 | 1.12 | 41 | 21 | 1 | 3 | 1 | 4 | 1 | 4 | 507.33 | 24.66 | 17.83 | 30.08 | 20.01 | 104.61 | 188.3 | a | a0
RHS 180 x 100 x 5 | EN 10210-2:2006-04 | 180 | 100 | 5 | 7.5 | 5 | 26.73 | 17.18 | 9.55 | 54.712 | 51.142 | 52.927 | 20.984 | 0.21 | 1152.67 | 460.1 | 1612.77 | 128.07 | 92.02 | 157.29 | 104.36 | 39.32 | 26.09 | 6.57 | 4.15 | 7.77 | 165.91 | 1040.21 | 0 | 10.23 | 12.35 | 0 | 12.44 | 22.34 | 11.78 | 6.07 | -19 | 1380.23 | 1.23 | 1.13 | 32 | 16 | 1 | 1 | 1 | 3 | 1 | 4 | 628.2 | 30.1 | 21.62 | 36.96 | 24.52 | 129.53 | 233.16 | a | a0
RHS 180 x 100 x 6.3 | EN 10210-2:2006-04 | 180 | 100 | 6.3 | 9.45 | 6.3 | 33.27 | 21.39 | 11.88 | 54.378 | 49.878 | 52.128 | 26.114 | 0.261 | 1407.22 | 557.15 | 1964.37 | 156.36 | 111.43 | 193.77 | 128.09 | 48.44 | 32.02 | 6.5 | 4.09 | 7.68 | 162.22 | 1272.22 | 0 | 9.59 | 12.15 | 0 | 12.28 | 27.38 | 15.61 | 6.8 | -23.44 | 1682.01 | 1.24 | 1.15 | 24.57 | 11.87 | 1 | 1 | 1 | 1 | 1 | 2 | 781.76 | 36.74 | 26.19 | 45.54 | 30.1 | 161.2 | 290.15 | a | a0
RHS 180 x 100 x 8 | EN 10210-2:2006-04 | 180 | 100 | 8 | 12 | 8 | 41.55 | 26.71 | 14.84 | 53.94 | 48.227 | 51.083 | 32.619 | 0.326 | 1713.39 | 671.13 | 2384.51 | 190.38 | 134.23 | 238.8 | 157.06 | 59.7 | 39.27 | 6.42 | 4.02 | 7.58 | 157.38 | 1551.6 | 0 | 8.78 | 11.87 | 0 | 12.04 | 33.5 | 20.86 | 7.2 | -28.88 | 2037.62 | 1.25 | 1.17 | 18.5 | 8.5 | 1 | 1 | 1 | 1 | 1 | 1 | 976.5 | 44.74 | 31.54 | 56.12 | 36.91 | 201.35 | 362.43 | a | a0
RHS 180 x 100 x 10 | EN 10210-2:2006-04 | 180 | 100 | 10 | 15 | 10 | 50.93 | 32.74 | 18.19 | 53.425 | 46.283 | 49.854 | 39.978 | 0.4 | 2036.11 | 787.42 | 2823.53 | 226.23 | 157.48 | 287.94 | 188.23 | 71.98 | 47.06 | 6.32 | 3.93 | 7.45 | 151.66 | 1845.42 | 0 | 7.85 | 11.48 | 0 | 11.71 | 40 | 27.24 | 6.92 | -34.71 | 2396.18 | 1.27 | 1.2 | 14 | 6 | 1 | 1 | 1 | 1 | 1 | 1 | 1196.78 | 53.17 | 37.01 | 67.67 | 44.23 | 246.77 | 444.19 | a | a0
RHS 180 x 100 x 12.5 | EN 10210-2:2006-04 | 180 | 100 | 12.5 | 18.75 | 12.5 | 62.07 | 39.9 | 22.17 | 52.781 | 43.854 | 48.317 | 48.728 | 0.487 | 2384.91 | 907.6 | 3292.51 | 264.99 | 181.52 | 343.65 | 222.86 | 85.91 | 55.72 | 6.2 | 3.82 | 7.28 | 144.47 | 2159.74 | 0 | 6.74 | 10.93 | 0 | 11.24 | 47.04 | 35.2 | 5.47 | -41.08 | 2748.07 | 1.3 | 1.23 | 10.4 | 4 | 1 | 1 | 1 | 1 | 1 | 1 | 1458.73 | 62.27 | 42.66 | 80.76 | 52.37 | 300.78 | 541.41 | a | a0
RHS 200 x 100 x 4 | EN 10210-2:2006-04 | 200 | 100 | 4 | 6 | 4 | 23.19 | 15.46 | 7.73 | 58.97 | 56.113 | 57.542 | 18.203 | 0.182 | 1222.63 | 416.24 | 1638.87 | 122.26 | 83.25 | 150.39 | 92.84 | 37.6 | 23.21 | 7.26 | 4.24 | 8.41 | 187.95 | 982.2 | 0 | 14.05 | 16.11 | 0 | 16.2 | 25.85 | 13.77 | 8.92 | -21.04 | 2039.9 | 1.23 | 1.12 | 46 | 21 | 1 | 4 | 1 | 4 | 1 | 4 | 544.93 | 28.73 | 19.56 | 35.34 | 21.82 | 104.87 | 209.74 | a | a0
RHS 200 x 100 x 5 | EN 10210-2:2006-04 | 200 | 100 | 5 | 7.5 | 5 | 28.73 | 19.15 | 9.58 | 58.712 | 55.142 | 56.927 | 22.554 | 0.226 | 1494.64 | 505.27 | 1999.91 | 149.46 | 101.05 | 185.02 | 113.86 | 46.25 | 28.46 | 7.21 | 4.19 | 8.34 | 184.91 | 1201.31 | 0 | 13.42 | 15.94 | 0 | 16.05 | 31.71 | 17.87 | 10.45 | -25.9 | 2489.94 | 1.24 | 1.13 | 36 | 16 | 1 | 2 | 1 | 4 | 1 | 4 | 675.2 | 35.12 | 23.75 | 43.48 | 26.76 | 129.94 | 259.88 | a | a0
RHS 200 x 100 x 6.3 | EN 10210-2:2006-04 | 200 | 100 | 6.3 | 9.45 | 6.3 | 35.79 | 23.86 | 11.93 | 58.378 | 53.878 | 56.128 | 28.092 | 0.281 | 1828.86 | 612.55 | 2441.41 | 182.89 | 122.51 | 228.3 | 139.89 | 57.07 | 34.97 | 7.15 | 4.14 | 8.26 | 180.96 | 1470.31 | 0 | 12.62 | 15.69 | 0 | 15.83 | 38.95 | 23.46 | 12.02 | -31.96 | 3036.72 | 1.25 | 1.14 | 27.75 | 11.87 | 1 | 1 | 1 | 2 | 1 | 3 | 840.98 | 42.98 | 28.79 | 53.65 | 32.88 | 161.85 | 323.69 | a | a0
RHS 200 x 100 x 8 | EN 10210-2:2006-04 | 200 | 100 | 8 | 12 | 8 | 44.75 | 29.84 | 14.92 | 57.94 | 52.227 | 55.083 | 35.131 | 0.351 | 2233.6 | 739.01 | 2972.61 | 223.36 | 147.8 | 281.95 | 171.78 | 70.49 | 42.95 | 7.06 | 4.06 | 8.15 | 175.78 | 1795.05 | 0 | 11.58 | 15.33 | 0 | 15.52 | 47.79 | 31.11 | 13.34 | -39.39 | 3683.76 | 1.26 | 1.16 | 21 | 8.5 | 1 | 1 | 1 | 1 | 1 | 1 | 1051.7 | 52.49 | 34.73 | 66.26 | 40.37 | 202.4 | 404.8 | a | a0
RHS 200 x 100 x 10 | EN 10210-2:2006-04 | 200 | 100 | 10 | 15 | 10 | 54.93 | 36.62 | 18.31 | 57.425 | 50.283 | 53.854 | 43.118 | 0.431 | 2664.25 | 868.76 | 3533.01 | 266.43 | 173.75 | 340.87 | 206.23 | 85.22 | 51.56 | 6.96 | 3.98 | 8.02 | 169.66 | 2137.94 | 0 | 10.4 | 14.86 | 0 | 15.11 | 57.24 | 40.34 | 13.87 | -47.41 | 4341.62 | 1.28 | 1.19 | 16 | 6 | 1 | 1 | 1 | 1 | 1 | 1 | 1290.78 | 62.61 | 40.83 | 80.1 | 48.46 | 248.41 | 496.82 | a | a0
RHS 200 x 100 x 12.5 | EN 10210-2:2006-04 | 200 | 100 | 12.5 | 18.75 | 12.5 | 67.07 | 44.72 | 22.36 | 56.781 | 47.854 | 52.317 | 52.653 | 0.527 | 3135.96 | 1003.95 | 4139.92 | 313.6 | 200.79 | 408.23 | 244.74 | 102.06 | 61.18 | 6.84 | 3.87 | 7.86 | 161.97 | 2507.12 | 0 | 8.95 | 14.19 | 0 | 14.53 | 67.59 | 51.86 | 13.08 | -56.22 | 4998.92 | 1.3 | 1.22 | 12 | 4 | 1 | 1 | 1 | 1 | 1 | 1 | 1576.23 | 73.7 | 47.19 | 95.93 | 57.51 | 303.34 | 606.69 | a | a0
RHS 200 x 100 x 16 | EN 10210-2:2006-04 | 200 | 100 | 16 | 24 | 16 | 83.01 | 55.34 | 27.67 | 55.88 | 44.453 | 50.166 | 65.165 | 0.652 | 3678.23 | 1147.48 | 4825.71 | 367.82 | 229.5 | 491.07 | 290.41 | 122.77 | 72.6 | 6.66 | 3.72 | 7.62 | 151.13 | 2913.72 | 0 | 6.98 | 13.14 | 0 | 13.62 | 79.27 | 66.97 | 9.53 | -66.16 | 5597.07 | 1.34 | 1.27 | 8.5 | 2.25 | 1 | 1 | 1 | 1 | 1 | 1 | 1950.81 | 86.44 | 53.93 | 115.4 | 68.25 | 375.43 | 750.87 | a | a0
RHS 200 x 120 x 6.3 | EN 10210-2:2006-04 | 200 | 120 | 6.3 | 9.45 | 6.3 | 38.31 | 23.94 | 14.36 | 62.378 | 57.878 | 60.128 | 30.071 | 0.301 | 2065.32 | 928.96 | 2994.29 | 206.53 | 154.83 | 252.7 | 176.94 | 63.18 | 44.24 | 7.34 | 4.92 | 8.84 | 219.7 | 2023.03 | 0 | 11.64 | 14.44 | 0 | 14.56 | 36.66 | 18.7 | 8.2 | -32.27 | 2684.53 | 1.22 | 1.14 | 27.75 | 15.05 | 1 | 1 | 1 | 2 | 1 | 3 | 900.2 | 48.54 | 36.38 | 59.38 | 41.58 | 194.9 | 324.83 | a | a0
RHS 200 x 120 x 8 | EN 10210-2:2006-04 | 200 | 120 | 8 | 12 | 8 | 47.95 | 29.97 | 17.98 | 61.94 | 56.227 | 59.083 | 37.643 | 0.376 | 2528.68 | 1128.4 | 3657.08 | 252.87 | 188.07 | 312.67 | 218.14 | 78.17 | 54.53 | 7.26 | 4.85 | 8.73 | 214.18 | 2484.57 | 0 | 10.81 | 14.19 | 0 | 14.36 | 45.08 | 25.19 | 8.8 | -40.02 | 3283.33 | 1.24 | 1.16 | 21 | 11 | 1 | 1 | 1 | 1 | 1 | 1 | 1126.9 | 59.42 | 44.2 | 73.48 | 51.26 | 243.98 | 406.64 | a | a0
RHS 200 x 120 x 10 | EN 10210-2:2006-04 | 200 | 120 | 10 | 15 | 10 | 58.93 | 36.83 | 22.1 | 61.425 | 54.283 | 57.854 | 46.258 | 0.463 | 3025.58 | 1337.48 | 4363.06 | 302.56 | 222.91 | 378.87 | 263.16 | 94.72 | 65.79 | 7.17 | 4.76 | 8.6 | 207.66 | 2981.45 | 0 | 9.87 | 13.85 | 0 | 14.07 | 54.19 | 33.23 | 8.61 | -48.52 | 3911.7 | 1.25 | 1.18 | 16 | 8 | 1 | 1 | 1 | 1 | 1 | 1 | 1384.78 | 71.1 | 52.38 | 89.03 | 61.84 | 299.81 | 499.69 | a | a0
RHS 200 x 120 x 12.5 | EN 10210-2:2006-04 | 200 | 120 | 12.5 | 18.75 | 12.5 | 72.07 | 45.05 | 27.03 | 60.781 | 51.854 | 56.317 | 56.578 | 0.566 | 3576.07 | 1562.17 | 5138.24 | 357.61 | 260.36 | 455.1 | 314.31 | 113.78 | 78.58 | 7.04 | 4.66 | 8.44 | 199.47 | 3532.38 | 0 | 8.74 | 13.35 | 0 | 13.65 | 64.36 | 43.55 | 7.05 | -58.13 | 4573.85 | 1.27 | 1.21 | 12 | 5.6 | 1 | 1 | 1 | 1 | 1 | 1 | 1693.73 | 84.04 | 61.18 | 106.95 | 73.86 | 366.7 | 611.17 | a | a0
RHS 250 x 150 x 6.3 | EN 10210-2:2006-04 | 250 | 150 | 6.3 | 9.45 | 6.3 | 48.39 | 30.24 | 18.14 | 78.378 | 73.878 | 76.128 | 37.983 | 0.38 | 4142.73 | 1874.25 | 6016.98 | 331.42 | 249.9 | 402.4 | 282.5 | 100.6 | 70.63 | 9.25 | 6.22 | 11.15 | 349.66 | 4047.24 | 0 | 19.18 | 22.81 | 0 | 22.95 | 73.27 | 34.61 | 17.83 | -64.06 | 8409.19 | 1.21 | 1.13 | 35.68 | 19.81 | 1 | 2 | 1 | 4 | 1 | 4 | 1137.08 | 77.88 | 58.73 | 94.56 | 66.39 | 246.19 | 410.31 | a | a0
RHS 250 x 150 x 8 | EN 10210-2:2006-04 | 250 | 150 | 8 | 12 | 8 | 60.75 | 37.97 | 22.78 | 77.94 | 72.227 | 75.083 | 47.691 | 0.477 | 5111.43 | 2298.01 | 7409.45 | 408.91 | 306.4 | 500.63 | 350.47 | 125.16 | 87.62 | 9.17 | 6.15 | 11.04 | 342.78 | 5007.75 | 0 | 18.11 | 22.54 | 0 | 22.73 | 90.75 | 46.55 | 20.15 | -79.93 | 10381.08 | 1.22 | 1.14 | 27.25 | 14.75 | 1 | 1 | 1 | 2 | 1 | 3 | 1427.7 | 96.09 | 72 | 117.65 | 82.36 | 309.11 | 515.18 | a | a0
RHS 250 x 150 x 10 | EN 10210-2:2006-04 | 250 | 150 | 10 | 15 | 10 | 74.93 | 46.83 | 28.1 | 77.425 | 70.283 | 73.854 | 58.818 | 0.588 | 6173.55 | 2754.88 | 8928.42 | 493.88 | 367.32 | 610.68 | 426.05 | 152.67 | 106.51 | 9.08 | 6.06 | 10.92 | 334.66 | 6065.83 | 0 | 16.89 | 22.17 | 0 | 22.43 | 110.06 | 61.51 | 21.48 | -97.71 | 12524.93 | 1.24 | 1.16 | 21 | 11 | 1 | 1 | 1 | 1 | 1 | 1 | 1760.78 | 116.06 | 86.32 | 143.51 | 100.12 | 381.22 | 635.37 | a | a0
RHS 250 x 150 x 12.5 | EN 10210-2:2006-04 | 250 | 150 | 12.5 | 18.75 | 12.5 | 92.07 | 57.55 | 34.53 | 76.781 | 67.854 | 72.317 | 72.278 | 0.723 | 7386.68 | 3265.33 | 10652.01 | 590.93 | 435.38 | 739.97 | 513.98 | 184.99 | 128.5 | 8.96 | 5.96 | 10.76 | 324.47 | 7278.92 | 0 | 15.41 | 21.64 | 0 | 21.99 | 132.31 | 81.13 | 21.01 | -118.46 | 14921.95 | 1.25 | 1.18 | 16 | 8 | 1 | 1 | 1 | 1 | 1 | 1 | 2163.73 | 138.87 | 102.31 | 173.89 | 120.79 | 468.46 | 780.77 | a | a0
RHS 250 x 150 x 14.2 | EN 10210-2:2006-04 | 250 | 150 | 14.2 | 21.3 | 14.2 | 103.37 | 64.61 | 38.76 | 76.343 | 66.202 | 71.273 | 81.146 | 0.811 | 8141.07 | 3575.69 | 11716.76 | 651.29 | 476.76 | 822.71 | 569.69 | 205.68 | 142.42 | 8.87 | 5.88 | 10.65 | 317.51 | 8034.25 | 0 | 14.44 | 21.23 | 0 | 21.64 | 146.23 | 94.8 | 19.38 | -131.58 | 16362.93 | 1.26 | 1.19 | 13.61 | 6.56 | 1 | 1 | 1 | 1 | 1 | 1 | 2429.21 | 153.05 | 112.04 | 193.34 | 133.88 | 525.94 | 876.57 | a | a0
RHS 250 x 150 x 16 | EN 10210-2:2006-04 | 250 | 150 | 16 | 24 | 16 | 115.01 | 71.88 | 43.13 | 75.88 | 64.453 | 70.166 | 90.285 | 0.903 | 8879.41 | 3873.33 | 12752.74 | 710.35 | 516.44 | 905.8 | 625.14 | 226.45 | 156.28 | 8.79 | 5.8 | 10.53 | 310.13 | 8772.6 | 0 | 13.44 | 20.76 | 0 | 21.25 | 159.89 | 109.34 | 16.52 | -144.54 | 17714.3 | 1.28 | 1.21 | 11.63 | 5.38 | 1 | 1 | 1 | 1 | 1 | 1 | 2702.81 | 166.93 | 121.36 | 212.86 | 146.91 | 585.18 | 975.29 | a | a0
RHS 260 x 180 x 6.3 | EN 10210-2:2006-04 | 260 | 180 | 6.3 | 9.45 | 6.3 | 53.43 | 31.57 | 21.86 | 86.378 | 81.878 | 84.128 | 41.94 | 0.419 | 5165.69 | 2928.54 | 8094.23 | 397.36 | 325.39 | 474.86 | 368.86 | 118.71 | 92.21 | 9.83 | 7.4 | 12.31 | 440.14 | 5802.97 | 0 | 17.54 | 21.16 | 0 | 21.27 | 71.78 | 28.14 | 12.73 | -66.58 | 7742.05 | 1.2 | 1.13 | 37.27 | 24.57 | 1 | 2 | 1 | 4 | 1 | 4 | 1255.52 | 93.38 | 76.47 | 111.59 | 86.68 | 296.54 | 428.34 | a | a0
RHS 260 x 180 x 8 | EN 10210-2:2006-04 | 260 | 180 | 8 | 12 | 8 | 67.15 | 39.68 | 27.47 | 85.94 | 80.227 | 83.083 | 52.715 | 0.527 | 6389.69 | 3608.13 | 9997.82 | 491.51 | 400.9 | 591.89 | 458.96 | 147.97 | 114.74 | 9.75 | 7.33 | 12.2 | 432.58 | 7207.31 | 0 | 16.62 | 21.03 | 0 | 21.18 | 89.01 | 38.49 | 14.14 | -83.45 | 9611.61 | 1.2 | 1.14 | 28.5 | 18.5 | 1 | 1 | 1 | 2 | 1 | 3 | 1578.1 | 115.51 | 94.21 | 139.09 | 107.85 | 372.73 | 538.39 | a | a0
RHS 260 x 180 x 10 | EN 10210-2:2006-04 | 260 | 180 | 10 | 15 | 10 | 82.93 | 49 | 33.92 | 85.425 | 78.283 | 81.854 | 65.098 | 0.651 | 7741.13 | 4350.78 | 12091.91 | 595.47 | 483.42 | 723.65 | 559.94 | 180.91 | 139.98 | 9.66 | 7.24 | 12.08 | 423.66 | 8771.07 | 0 | 15.58 | 20.83 | 0 | 21.03 | 108.14 | 51.67 | 14.59 | -102.58 | 11681.91 | 1.22 | 1.16 | 22 | 14 | 1 | 1 | 1 | 1 | 1 | 1 | 1948.78 | 139.94 | 113.6 | 170.06 | 131.59 | 460.28 | 664.85 | a | a0
RHS 260 x 180 x 12.5 | EN 10210-2:2006-04 | 260 | 180 | 12.5 | 18.75 | 12.5 | 102.07 | 60.32 | 41.76 | 84.781 | 75.854 | 80.317 | 80.128 | 0.801 | 9299.41 | 5195.75 | 14495.16 | 715.34 | 577.31 | 879.45 | 678.65 | 219.86 | 169.66 | 9.54 | 7.13 | 11.92 | 412.47 | 10591.02 | 0 | 14.33 | 20.5 | 0 | 20.77 | 130.34 | 69.31 | 13.25 | -125.28 | 14060.41 | 1.23 | 1.18 | 16.8 | 10.4 | 1 | 1 | 1 | 1 | 1 | 1 | 2398.73 | 168.1 | 135.67 | 206.67 | 159.48 | 566.55 | 818.35 | a | a0
RHS 260 x 180 x 14.2 | EN 10210-2:2006-04 | 260 | 180 | 14.2 | 21.3 | 14.2 | 114.73 | 67.8 | 46.94 | 84.343 | 74.202 | 79.273 | 90.064 | 0.901 | 10278.19 | 5719.4 | 15997.59 | 790.63 | 635.49 | 979.82 | 754.68 | 244.95 | 188.67 | 9.46 | 7.06 | 11.81 | 404.83 | 11742.87 | 0 | 13.53 | 20.23 | 0 | 20.55 | 144.36 | 81.79 | 11.13 | -139.88 | 15535.99 | 1.24 | 1.19 | 14.31 | 8.68 | 1 | 1 | 1 | 1 | 1 | 1 | 2696.17 | 185.8 | 149.34 | 230.26 | 177.35 | 636.81 | 919.83 | a | a0
RHS 260 x 180 x 16 | EN 10210-2:2006-04 | 260 | 180 | 16 | 24 | 16 | 127.81 | 75.53 | 52.29 | 83.88 | 72.453 | 78.166 | 100.333 | 1.003 | 11245.15 | 6230.58 | 17475.72 | 865.01 | 692.29 | 1081.23 | 831.1 | 270.31 | 207.77 | 9.38 | 6.98 | 11.69 | 396.73 | 12886.71 | 0 | 12.7 | 19.9 | 0 | 20.29 | 158.27 | 95.26 | 7.82 | -154.55 | 16965.49 | 1.25 | 1.2 | 12.25 | 7.25 | 1 | 1 | 1 | 1 | 1 | 1 | 3003.61 | 203.28 | 162.69 | 254.09 | 195.31 | 709.42 | 1024.72 | a | a0
RHS 300 x 200 x 6.3 | EN 10210-2:2006-04 | 300 | 200 | 6.3 | 9.45 | 6.3 | 60.99 | 36.59 | 24.39 | 98.378 | 93.878 | 96.128 | 47.874 | 0.479 | 7829.08 | 4193.44 | 12022.52 | 521.94 | 419.34 | 623.76 | 472.36 | 155.94 | 118.09 | 11.33 | 8.29 | 14.04 | 568.36 | 8468.46 | 0 | 25.45 | 29.74 | 0 | 29.88 | 117.14 | 45.82 | 23.9 | -106.31 | 17640.31 | 1.2 | 1.13 | 43.62 | 27.75 | 1 | 4 | 1 | 4 | 1 | 4 | 1433.18 | 122.66 | 98.55 | 146.58 | 111 | 330.98 | 496.47 | a | a0
RHS 300 x 200 x 8 | EN 10210-2:2006-04 | 300 | 200 | 8 | 12 | 8 | 76.75 | 46.05 | 30.7 | 97.94 | 92.227 | 95.083 | 60.251 | 0.603 | 9716.68 | 5184.43 | 14901.11 | 647.78 | 518.44 | 779.32 | 589.15 | 194.83 | 147.29 | 11.25 | 8.22 | 13.93 | 559.78 | 10545.9 | 0 | 24.3 | 29.57 | 0 | 29.75 | 145.75 | 62.16 | 27.46 | -133.43 | 21955.55 | 1.2 | 1.14 | 33.5 | 21 | 1 | 2 | 1 | 3 | 1 | 4 | 1803.7 | 152.23 | 121.83 | 183.14 | 138.45 | 416.55 | 624.82 | a | a0
RHS 300 x 200 x 10 | EN 10210-2:2006-04 | 300 | 200 | 10 | 15 | 10 | 94.93 | 56.96 | 37.97 | 97.425 | 90.283 | 93.854 | 74.518 | 0.745 | 11819.43 | 6277.58 | 18097.01 | 787.96 | 627.76 | 955.5 | 720.87 | 238.88 | 180.22 | 11.16 | 8.13 | 13.81 | 549.66 | 12876.37 | 0 | 22.99 | 29.32 | 0 | 29.56 | 177.81 | 82.97 | 29.93 | -164.33 | 26774.51 | 1.21 | 1.15 | 26 | 16 | 1 | 1 | 1 | 1 | 1 | 2 | 2230.78 | 185.17 | 147.52 | 224.54 | 169.4 | 515.18 | 772.77 | a | a0
RHS 300 x 200 x 12.5 | EN 10210-2:2006-04 | 300 | 200 | 12.5 | 18.75 | 12.5 | 117.07 | 70.24 | 46.83 | 96.781 | 87.854 | 92.317 | 91.903 | 0.919 | 14272.69 | 7537.01 | 21809.69 | 951.51 | 753.7 | 1165.47 | 876.98 | 291.37 | 219.24 | 11.04 | 8.02 | 13.65 | 536.97 | 15616.4 | 0 | 21.42 | 28.93 | 0 | 29.26 | 215.47 | 110.88 | 30.36 | -201.32 | 32385.93 | 1.22 | 1.16 | 20 | 12 | 1 | 1 | 1 | 1 | 1 | 1 | 2751.23 | 223.61 | 177.12 | 273.89 | 206.09 | 635.37 | 953.05 | a | a0
RHS 300 x 200 x 14.2 | EN 10210-2:2006-04 | 300 | 200 | 14.2 | 21.3 | 14.2 | 131.77 | 79.06 | 52.71 | 96.343 | 86.202 | 91.273 | 103.44 | 1.034 | 15832.36 | 8327.71 | 24160.08 | 1055.49 | 832.77 | 1301.81 | 977.79 | 325.45 | 244.45 | 10.96 | 7.95 | 13.54 | 528.31 | 17369.54 | 0 | 20.39 | 28.62 | 0 | 29 | 239.56 | 130.75 | 28.94 | -225.34 | 35925.93 | 1.23 | 1.17 | 17.13 | 10.08 | 1 | 1 | 1 | 1 | 1 | 1 | 3096.61 | 248.04 | 195.7 | 305.92 | 229.78 | 715.13 | 1072.7 | a | a0
RHS 300 x 200 x 16 | EN 10210-2:2006-04 | 300 | 200 | 16 | 24 | 16 | 147.01 | 88.21 | 58.81 | 95.88 | 84.453 | 90.166 | 115.405 | 1.154 | 17390.25 | 9108.84 | 26499.1 | 1159.35 | 910.88 | 1440.54 | 1079.87 | 360.13 | 269.97 | 10.88 | 7.87 | 13.43 | 519.13 | 19128.53 | 0 | 19.33 | 28.24 | 0 | 28.7 | 263.72 | 152.36 | 25.93 | -249.71 | 39418.35 | 1.24 | 1.19 | 14.75 | 8.5 | 1 | 1 | 1 | 1 | 1 | 1 | 3454.81 | 272.45 | 214.06 | 338.53 | 253.77 | 797.85 | 1196.78 | a | a0
RHS 350 x 250 x 6.3 | EN 10210-2:2006-04 | 350 | 250 | 6.3 | 9.45 | 6.3 | 73.59 | 42.93 | 30.66 | 118.378 | 113.878 | 116.128 | 57.765 | 0.578 | 13202.92 | 7885.11 | 21088.03 | 754.45 | 630.81 | 892.37 | 709.46 | 223.09 | 177.37 | 13.39 | 10.35 | 16.93 | 837.06 | 15204.83 | 0 | 31.56 | 36.59 | 0 | 36.71 | 170.59 | 57.3 | 30.33 | -158.65 | 31715.24 | 1.18 | 1.12 | 51.56 | 35.68 | 1 | 4 | 1 | 4 | 2 | 4 | 1729.28 | 177.3 | 148.24 | 209.71 | 166.72 | 416 | 582.4 | a | a0
RHS 350 x 250 x 8 | EN 10210-2:2006-04 | 350 | 250 | 8 | 12 | 8 | 92.75 | 54.11 | 38.65 | 117.94 | 112.227 | 115.083 | 72.811 | 0.728 | 16449.35 | 9798.26 | 26247.61 | 939.96 | 783.86 | 1118 | 887.83 | 279.5 | 221.96 | 13.32 | 10.28 | 16.82 | 826.78 | 19007.27 | 0 | 30.32 | 36.52 | 0 | 36.69 | 212.85 | 78.23 | 35.37 | -199.83 | 39661.06 | 1.19 | 1.13 | 39.75 | 27.25 | 1 | 3 | 1 | 4 | 1 | 4 | 2179.7 | 220.89 | 184.21 | 262.73 | 208.64 | 524.35 | 734.1 | a | a0
RHS 350 x 250 x 10 | EN 10210-2:2006-04 | 350 | 250 | 10 | 15 | 10 | 114.93 | 67.04 | 47.89 | 117.425 | 110.283 | 113.854 | 90.218 | 0.902 | 20101.9 | 11936.88 | 32038.78 | 1148.68 | 954.95 | 1375.32 | 1090.68 | 343.83 | 272.67 | 13.23 | 10.19 | 16.7 | 814.66 | 23316.49 | 0 | 28.91 | 36.39 | 0 | 36.61 | 260.56 | 105.16 | 39.38 | -247.21 | 48663.08 | 1.2 | 1.14 | 31 | 21 | 1 | 1 | 1 | 3 | 1 | 4 | 2700.78 | 269.94 | 224.41 | 323.2 | 256.31 | 649.71 | 909.59 | a | a0
RHS 350 x 250 x 12.5 | EN 10210-2:2006-04 | 350 | 250 | 12.5 | 18.75 | 12.5 | 142.07 | 82.88 | 59.2 | 116.781 | 107.854 | 112.317 | 111.528 | 1.115 | 24418.99 | 14443.97 | 38862.96 | 1395.37 | 1155.52 | 1684.72 | 1333.72 | 421.18 | 333.43 | 13.11 | 10.08 | 16.54 | 799.47 | 28452.7 | 0 | 27.22 | 36.15 | 0 | 36.45 | 317.19 | 141.77 | 41.3 | -304.67 | 59367.01 | 1.21 | 1.15 | 24 | 16 | 1 | 1 | 1 | 1 | 1 | 2 | 3338.73 | 327.91 | 271.55 | 395.91 | 313.43 | 803.17 | 1124.44 | a | a0
RHS 350 x 250 x 14.2 | EN 10210-2:2006-04 | 350 | 250 | 14.2 | 21.3 | 14.2 | 160.17 | 93.43 | 66.74 | 116.343 | 106.202 | 111.273 | 125.734 | 1.257 | 27199.97 | 16046.05 | 43246.02 | 1554.28 | 1283.68 | 1887.4 | 1492.38 | 471.85 | 373.1 | 13.03 | 10.01 | 16.43 | 789.11 | 31786.09 | 0 | 26.11 | 35.94 | 0 | 36.29 | 353.82 | 168.19 | 40.58 | -342.53 | 66280.27 | 1.21 | 1.16 | 20.65 | 13.61 | 1 | 1 | 1 | 1 | 1 | 1 | 3764.01 | 365.26 | 301.67 | 443.54 | 350.71 | 905.48 | 1267.67 | a | a0
RHS 350 x 250 x 16 | EN 10210-2:2006-04 | 350 | 250 | 16 | 24 | 16 | 179.01 | 104.42 | 74.59 | 115.88 | 104.453 | 110.166 | 140.525 | 1.405 | 30010.76 | 17654.02 | 47664.78 | 1714.9 | 1412.32 | 2095.27 | 1654.6 | 523.82 | 413.65 | 12.95 | 9.93 | 16.32 | 778.13 | 35174.76 | 0 | 24.96 | 35.67 | 0 | 36.09 | 390.96 | 197.24 | 37.98 | -381.47 | 73261.26 | 1.22 | 1.17 | 17.88 | 11.63 | 1 | 1 | 1 | 1 | 1 | 1 | 4206.81 | 403 | 331.9 | 492.39 | 388.83 | 1012 | 1416.8 | a | a0
RHS 400 x 200 x 8 | EN 10210-2:2006-04 | 400 | 200 | 8 | 12 | 8 | 92.75 | 61.84 | 30.92 | 117.94 | 112.227 | 115.083 | 72.811 | 0.728 | 19562.02 | 6659.84 | 26221.86 | 978.1 | 665.98 | 1203.08 | 742.75 | 300.77 | 185.69 | 14.52 | 8.47 | 16.81 | 751.78 | 15715.26 | 0 | 56.2 | 64.45 | 0 | 64.78 | 413.65 | 220.32 | 142.79 | -336.71 | 130553.4 | 1.23 | 1.12 | 46 | 21 | 1 | 4 | 1 | 4 | 1 | 4 | 2179.7 | 229.85 | 156.51 | 282.72 | 174.55 | 419.48 | 838.97 | a | a0
RHS 400 x 200 x 10 | EN 10210-2:2006-04 | 400 | 200 | 10 | 15 | 10 | 114.93 | 76.62 | 38.31 | 117.425 | 110.283 | 113.854 | 90.218 | 0.902 | 23914.29 | 8084.25 | 31998.54 | 1195.71 | 808.43 | 1480.14 | 910.87 | 370.03 | 227.72 | 14.43 | 8.39 | 16.69 | 739.66 | 19220.94 | 0 | 53.68 | 63.75 | 0 | 64.18 | 507.33 | 285.89 | 167.25 | -414.46 | 159355.92 | 1.24 | 1.13 | 36 | 16 | 1 | 2 | 1 | 4 | 1 | 4 | 2700.78 | 280.99 | 189.98 | 347.83 | 214.05 | 519.77 | 1039.53 | a | a0
RHS 400 x 200 x 12.5 | EN 10210-2:2006-04 | 400 | 200 | 12.5 | 18.75 | 12.5 | 142.07 | 94.72 | 47.36 | 116.781 | 107.854 | 112.317 | 111.528 | 1.115 | 29062.56 | 9737.53 | 38800.09 | 1453.13 | 973.75 | 1813.34 | 1111.35 | 453.33 | 277.84 | 14.3 | 8.28 | 16.53 | 724.47 | 23364.67 | 0 | 50.58 | 62.8 | 0 | 63.36 | 618.88 | 371.89 | 191.43 | -507.66 | 193056.45 | 1.25 | 1.14 | 28 | 12 | 1 | 1 | 1 | 2 | 1 | 3 | 3338.73 | 341.49 | 228.83 | 426.13 | 261.17 | 642.54 | 1285.08 | a | a0
RHS 400 x 200 x 14.2 | EN 10210-2:2006-04 | 400 | 200 | 14.2 | 21.3 | 14.2 | 160.17 | 106.78 | 53.39 | 116.343 | 106.202 | 111.273 | 125.734 | 1.257 | 32381.36 | 10783.52 | 43164.88 | 1619.07 | 1078.35 | 2031.66 | 1241.62 | 507.92 | 310.41 | 14.22 | 8.21 | 16.42 | 714.11 | 26031.09 | 0 | 48.51 | 62.1 | 0 | 62.76 | 691.18 | 432.37 | 203.82 | -568.4 | 214464.21 | 1.25 | 1.15 | 24.17 | 10.08 | 1 | 1 | 1 | 1 | 1 | 2 | 3764.01 | 380.48 | 253.41 | 477.44 | 291.78 | 724.38 | 1448.77 | a | a0
RHS 400 x 200 x 16 | EN 10210-2:2006-04 | 400 | 200 | 16 | 24 | 16 | 179.01 | 119.34 | 59.67 | 115.88 | 104.453 | 110.166 | 140.525 | 1.405 | 35737.62 | 11824.15 | 47561.78 | 1786.88 | 1182.42 | 2255.6 | 1374.27 | 563.9 | 343.57 | 14.13 | 8.13 | 16.3 | 703.13 | 28720.88 | 0 | 46.33 | 61.31 | 0 | 62.08 | 764.56 | 497.68 | 213.4 | -630.29 | 235760.46 | 1.26 | 1.16 | 21 | 8.5 | 1 | 1 | 1 | 1 | 1 | 1 | 4206.81 | 419.92 | 277.87 | 530.07 | 322.95 | 809.6 | 1619.2 | a | a0
RHS 450 x 250 x 8 | EN 10210-2:2006-04 | 450 | 250 | 8 | 12 | 8 | 108.75 | 69.91 | 38.84 | 137.94 | 132.227 | 135.083 | 85.371 | 0.854 | 30081.51 | 12141.67 | 42223.19 | 1336.96 | 971.33 | 1621.77 | 1081.43 | 405.44 | 270.36 | 16.63 | 10.57 | 19.7 | 1068.78 | 27059.93 | 0 | 69.66 | 78.58 | 0 | 78.92 | 579.19 | 269.89 | 175.03 | -488.16 | 225113.62 | 1.21 | 1.11 | 52.25 | 27.25 | 1 | 4 | 1 | 4 | 2 | 4 | 2555.7 | 314.18 | 228.26 | 381.12 | 254.14 | 526.98 | 948.56 | a | a0
RHS 450 x 250 x 10 | EN 10210-2:2006-04 | 450 | 250 | 10 | 15 | 10 | 134.93 | 86.74 | 48.19 | 137.425 | 130.283 | 133.854 | 105.918 | 1.059 | 36894.93 | 14818.55 | 51713.48 | 1639.77 | 1185.48 | 1999.95 | 1330.68 | 499.99 | 332.67 | 16.54 | 10.48 | 19.58 | 1054.66 | 33239.36 | 0 | 67.1 | 77.99 | 0 | 78.43 | 712.44 | 351.79 | 206 | -603.1 | 276201.07 | 1.22 | 1.12 | 41 | 21 | 1 | 3 | 1 | 4 | 1 | 4 | 3170.78 | 385.35 | 278.59 | 469.99 | 312.71 | 653.8 | 1176.85 | a | a0
RHS 450 x 250 x 12.5 | EN 10210-2:2006-04 | 450 | 250 | 12.5 | 18.75 | 12.5 | 167.07 | 107.4 | 59.67 | 136.781 | 127.854 | 132.317 | 131.153 | 1.312 | 45026.32 | 17972.62 | 62998.94 | 2001.17 | 1437.81 | 2457.58 | 1630.6 | 614.4 | 407.65 | 16.42 | 10.37 | 19.42 | 1036.97 | 40633.34 | 0 | 63.95 | 77.17 | 0 | 77.74 | 872.47 | 460.3 | 237.28 | -742.36 | 336971.3 | 1.23 | 1.13 | 32 | 16 | 1 | 1 | 1 | 3 | 1 | 4 | 3926.23 | 470.27 | 337.89 | 577.53 | 383.19 | 809.57 | 1457.23 | a | a0
RHS 450 x 250 x 14.2 | EN 10210-2:2006-04 | 450 | 250 | 14.2 | 21.3 | 14.2 | 188.57 | 121.22 | 67.35 | 136.343 | 126.202 | 131.273 | 148.028 | 1.48 | 50314.92 | 19998.54 | 70313.46 | 2236.22 | 1599.88 | 2759.26 | 1827.22 | 689.81 | 456.8 | 16.33 | 10.3 | 19.31 | 1024.91 | 45451.39 | 0 | 61.84 | 76.56 | 0 | 77.23 | 977.13 | 537.39 | 253.81 | -834.12 | 376275.22 | 1.23 | 1.14 | 27.69 | 13.61 | 1 | 1 | 1 | 2 | 1 | 3 | 4431.41 | 525.51 | 375.97 | 648.42 | 429.4 | 913.74 | 1644.74 | a | a0
RHS 450 x 250 x 16 | EN 10210-2:2006-04 | 450 | 250 | 16 | 24 | 16 | 211.01 | 135.65 | 75.36 | 135.88 | 124.453 | 130.166 | 165.645 | 1.656 | 55705.46 | 22041.33 | 77746.79 | 2475.8 | 1763.31 | 3070.34 | 2029 | 767.58 | 507.25 | 16.25 | 10.22 | 19.19 | 1012.13 | 50367.53 | 0 | 59.64 | 75.87 | 0 | 76.65 | 1084.26 | 621.44 | 267.12 | -928.59 | 416056.95 | 1.24 | 1.15 | 24.13 | 11.63 | 1 | 1 | 1 | 1 | 1 | 2 | 4958.81 | 581.81 | 414.38 | 721.53 | 476.82 | 1022.49 | 1840.48 | a | a0
RHS 500 x 300 x 10 | EN 10210-2:2006-04 | 500 | 300 | 10 | 15 | 10 | 154.93 | 96.83 | 58.1 | 157.425 | 150.283 | 153.854 | 121.618 | 1.216 | 53762.16 | 24439.43 | 78201.59 | 2150.49 | 1629.3 | 2594.77 | 1825.5 | 648.69 | 456.38 | 18.63 | 12.56 | 22.47 | 1419.66 | 52398.54 | 0 | 80.1 | 91.95 | 0 | 92.38 | 947.94 | 417.26 | 245.01 | -823.86 | 436004.47 | 1.21 | 1.12 | 46 | 26 | 1 | 4 | 1 | 4 | 1 | 4 | 3640.78 | 505.36 | 382.88 | 609.77 | 428.99 | 788.25 | 1313.75 | a | a0
RHS 500 x 300 x 12.5 | EN 10210-2:2006-04 | 500 | 300 | 12.5 | 18.75 | 12.5 | 192.07 | 120.05 | 72.03 | 156.781 | 147.854 | 152.317 | 150.778 | 1.508 | 65812.88 | 29780.5 | 95593.38 | 2632.52 | 1985.37 | 3195.58 | 2243.6 | 798.89 | 560.9 | 18.51 | 12.45 | 22.31 | 1399.47 | 64290.3 | 0 | 76.87 | 91.26 | 0 | 91.83 | 1163.83 | 548.3 | 283.84 | -1017.4 | 534347.35 | 1.21 | 1.13 | 36 | 20 | 1 | 2 | 1 | 4 | 1 | 4 | 4513.73 | 618.64 | 466.56 | 750.96 | 527.24 | 977.25 | 1628.75 | a | a0
RHS 500 x 300 x 14.2 | EN 10210-2:2006-04 | 500 | 300 | 14.2 | 21.3 | 14.2 | 216.97 | 135.61 | 81.36 | 156.343 | 146.202 | 151.273 | 170.322 | 1.703 | 73699.79 | 33244.87 | 106944.66 | 2947.99 | 2216.32 | 3593.35 | 2519.31 | 898.34 | 629.83 | 18.43 | 12.38 | 22.2 | 1385.71 | 72099.76 | 0 | 74.71 | 90.75 | 0 | 91.42 | 1305.84 | 642.03 | 304.89 | -1145.83 | 598644.5 | 1.22 | 1.14 | 31.21 | 17.13 | 1 | 1 | 1 | 3 | 1 | 4 | 5098.81 | 692.78 | 520.84 | 844.44 | 592.04 | 1103.93 | 1839.88 | a | a0
RHS 500 x 300 x 16 | EN 10210-2:2006-04 | 500 | 300 | 16 | 24 | 16 | 243.01 | 151.88 | 91.13 | 155.88 | 144.453 | 150.166 | 190.765 | 1.908 | 81782.96 | 36768.17 | 118551.13 | 3271.32 | 2451.21 | 4005.07 | 2803.74 | 1001.27 | 700.93 | 18.34 | 12.3 | 22.09 | 1371.13 | 80123.93 | 0 | 72.45 | 90.16 | 0 | 90.94 | 1451.95 | 744.84 | 322.41 | -1278.9 | 664389.34 | 1.22 | 1.14 | 27.25 | 14.75 | 1 | 1 | 1 | 2 | 1 | 3 | 5710.81 | 768.76 | 576.03 | 941.19 | 658.88 | 1236.43 | 2060.71 | a | a0
RHS 500 x 300 x 20 | EN 10210-2:2006-04 | 500 | 300 | 20 | 30 | 20 | 299.71 | 187.32 | 112.39 | 154.85 | 140.566 | 147.708 | 235.271 | 2.353 | 98776.73 | 44078.02 | 142854.75 | 3951.07 | 2938.53 | 4885.47 | 3408.4 | 1221.37 | 852.1 | 18.15 | 12.13 | 21.83 | 1338.63 | 97053.32 | 0 | 67.56 | 88.7 | 0 | 89.73 | 1761.02 | 984.11 | 343.68 | -1563.3 | 801595.25 | 1.24 | 1.16 | 21 | 11 | 1 | 1 | 1 | 1 | 1 | 1 | 7043.14 | 928.5 | 690.56 | 1148.09 | 800.97 | 1524.88 | 2541.47 | a | a0

## HE A (Dlubal)
Standard |  |  | Geometric properties | [7 empty] | Axial properties | Bending properties | [9 empty] | Shear properties |  | Torsional properties | Warping properties |  |  |  |  | Plastic properties | [12 empty] | Other properties
EN 10365:2017 | Euronorm 53-62 | Standard | h | b | tw | tf | r1 | hi | d | ss | A | Iy | Iz | Ip | iy | iz | ip | max Sy | max Sz | Wy | Wz | Ay | Az | It | max omega | I omega | i omega | W omega | max S omega | Wpl,y | Wpl,z | Wpl,omega | alpha pl,y | alpha pl,z | alpha pl,omega | A pl,y | Apl,z | Npl,235 | Vpl,y,235 | Vpl,z,235 | Mpl,y,235 | Mpl,z,235 | gk | Am | V | Am/V
|  |  | mm | mm | mm | mm | mm | mm | mm | mm | cm2 | cm4 | cm4 | cm4 | mm | mm | mm | cm3 | cm3 | cm3 | cm3 | cm2 | cm2 | cm4 | cm2 | cm6 | mm | cm4 | cm4 | cm3 | cm3 | cm4 |  |  |  | cm2 | cm2 | kN | kN | kN | kNm | kNm | kg/m | m2/m | cm3/m | 1/m
HE 100 A | HEA 100 | EN 10365:2017 | 96 | 100 | 5 | 8 | 12 | 80 | 56 | 35.1 | 21.2 | 349.2 | 133.8 | 483 | 40.6 | 25.1 | 47.7 | 41.5 | 10.07 | 72.76 | 26.76 | 13.89 | 4.5 | 5.24 | 22 | 2580 | 23.1 | 117.27 | 44 | 83 | 41.14 | 176 | 1.141 | 1.537 | 1.5 | 16 | 4.4 | 499.082 | 217.084 | 59.698 | 19.51 | 9.67 | 16.7 | 0.561 | 2120 | 264.623
HE 120 A | HEA 120 | EN 10365:2017 | 114 | 120 | 5 | 8 | 12 | 98 | 74 | 35.1 | 25.3 | 606.2 | 230.9 | 837.1 | 48.9 | 30.2 | 57.5 | 59.75 | 14.47 | 106.3 | 38.48 | 16.56 | 5.31 | 5.99 | 31.8 | 6470 | 27.8 | 203.46 | 76.32 | 119.5 | 58.85 | 305.28 | 1.124 | 1.529 | 1.5 | 19.2 | 5.3 | 595.432 | 260.5 | 71.909 | 28.08 | 13.83 | 19.9 | 0.677 | 2530 | 267.589
HE 140 A | HEA 140 | EN 10365:2017 | 133 | 140 | 5.5 | 8.5 | 12 | 116 | 92 | 36.6 | 31.4 | 1033 | 389.3 | 1422.3 | 57.3 | 35.2 | 67.2 | 86.75 | 20.9 | 155.4 | 55.62 | 20.4 | 6.72 | 8.13 | 43.58 | 15060 | 32.5 | 345.61 | 129.64 | 173.5 | 84.85 | 518.54 | 1.116 | 1.526 | 1.5 | 23.8 | 6.85 | 738.312 | 322.912 | 92.905 | 40.77 | 19.94 | 24.7 | 0.794 | 3140 | 252.866
HE 160 A | HEA 160 | EN 10365:2017 | 152 | 160 | 6 | 9 | 15 | 134 | 104 | 41.6 | 38.8 | 1673 | 615.6 | 2288.6 | 65.7 | 39.8 | 76.8 | 122.55 | 28.95 | 220.1 | 76.95 | 24.99 | 8.48 | 12.19 | 57.2 | 31410 | 37 | 549.13 | 205.92 | 245.1 | 117.6 | 823.68 | 1.114 | 1.528 | 1.5 | 28.8 | 8.58 | 911.181 | 390.751 | 116.411 | 57.61 | 27.64 | 30.4 | 0.906 | 3880 | 233.505
HE 180 A | HEA 180 | EN 10365:2017 | 171 | 180 | 6 | 9.5 | 15 | 152 | 122 | 42.6 | 45.3 | 2510 | 924.6 | 3434.6 | 74.5 | 45.2 | 87.1 | 162.45 | 38.62 | 293.6 | 102.7 | 30.03 | 9.57 | 14.8 | 72.67 | 60210 | 41.9 | 828.48 | 310.69 | 324.9 | 156.5 | 1242.74 | 1.107 | 1.524 | 1.5 | 34.2 | 9.69 | 1063.461 | 464.016 | 131.471 | 76.34 | 36.78 | 35.5 | 1.024 | 4530 | 226.049
HE 200 A | HEA 200 | EN 10365:2017 | 190 | 200 | 6.5 | 10 | 18 | 170 | 134 | 47.6 | 53.8 | 3692 | 1336 | 5028 | 82.8 | 49.8 | 96.6 | 214.75 | 50.26 | 388.6 | 133.6 | 35.5 | 11.62 | 20.98 | 90 | 108000 | 46.3 | 1200 | 450 | 429.5 | 203.8 | 1800 | 1.105 | 1.525 | 1.5 | 40 | 11.7 | 1265.11 | 542.709 | 158.742 | 100.93 | 47.9 | 42.3 | 1.136 | 5380 | 211.152
HE 220 A | HEA 220 | EN 10365:2017 | 210 | 220 | 7 | 11 | 18 | 188 | 152 | 50.1 | 64.3 | 5410 | 1955 | 7365 | 91.7 | 55.1 | 107 | 284.25 | 66.8 | 515.2 | 177.7 | 42.51 | 13.74 | 28.46 | 109.45 | 193300 | 51.2 | 1766.1 | 662.17 | 568.5 | 270.6 | 2648.69 | 1.103 | 1.523 | 1.5 | 48.4 | 13.93 | 1512.095 | 656.678 | 188.998 | 133.59 | 63.59 | 50.5 | 1.255 | 6430 | 195.179
HE 240 A | HEA 240 | EN 10365:2017 | 230 | 240 | 7.5 | 12 | 21 | 206 | 164 | 56.1 | 76.8 | 7763 | 2769 | 10532 | 100.5 | 60 | 117 | 372.3 | 86.8 | 675.1 | 230.7 | 50.9 | 16.27 | 41.55 | 130.8 | 328500 | 55.8 | 2511.47 | 941.76 | 744.6 | 351.7 | 3767.04 | 1.103 | 1.524 | 1.5 | 57.6 | 16.35 | 1805.739 | 781.501 | 221.832 | 175 | 82.65 | 60.3 | 1.369 | 7680 | 178.255
HE 260 A | HEA 260 | EN 10365:2017 | 250 | 260 | 7.5 | 12.5 | 24 | 225 | 177 | 60.6 | 86.8 | 10450 | 3668 | 14118 | 109.7 | 65 | 127.5 | 459.9 | 106.22 | 836.4 | 282.1 | 57.8 | 17.93 | 52.37 | 154.38 | 516400 | 60.5 | 3345.1 | 1254.3 | 919.8 | 430.2 | 5017.19 | 1.1 | 1.525 | 1.5 | 65 | 17.81 | 2040.391 | 881.903 | 241.675 | 216.16 | 101.09 | 68.2 | 1.484 | 8680 | 170.968
HE 280 A | HEA 280 | EN 10365:2017 | 270 | 280 | 8 | 13 | 24 | 244 | 196 | 62.1 | 97.3 | 13670 | 4763 | 18433 | 118.6 | 70 | 137.7 | 556 | 128 | 1013 | 340.2 | 64.38 | 20.48 | 62.1 | 179.9 | 785400 | 65.3 | 4365.76 | 1637.09 | 1112 | 518.1 | 6548.36 | 1.098 | 1.523 | 1.5 | 72.8 | 20.56 | 2285.849 | 987.731 | 278.953 | 261.39 | 121.76 | 76.4 | 1.603 | 9730 | 164.748
HE 300 A | HEA 300 | EN 10365:2017 | 290 | 300 | 8.5 | 14 | 27 | 262 | 208 | 68.1 | 112.5 | 18260 | 6310 | 24570 | 127.4 | 74.9 | 147.8 | 691.5 | 158.35 | 1260 | 420.6 | 74.61 | 23.54 | 85.17 | 207 | 1200000 | 69.9 | 5797.1 | 2173.5 | 1383 | 641.2 | 8694 | 1.098 | 1.524 | 1.5 | 84 | 23.46 | 2644.574 | 1139.689 | 318.299 | 325.09 | 150.68 | 88.3 | 1.717 | 11250 | 152.622
HE 320 A | HEA 320 | EN 10365:2017 | 310 | 300 | 9 | 15.5 | 27 | 279 | 225 | 71.6 | 124.4 | 22930 | 6985 | 29915 | 135.8 | 74.9 | 155.1 | 814 | 175.18 | 1479 | 465.7 | 82.13 | 26.69 | 108 | 220.87 | 1512000 | 71.1 | 6845.5 | 2567.67 | 1628 | 709.7 | 10270.69 | 1.101 | 1.524 | 1.5 | 93 | 26.5 | 2922.814 | 1261.799 | 359.613 | 382.62 | 166.79 | 97.6 | 1.756 | 12440 | 141.158
HE 340 A | HEA 340 | EN 10365:2017 | 330 | 300 | 9.5 | 16.5 | 27 | 297 | 243 | 74.1 | 133.5 | 27690 | 7436 | 35126 | 144 | 74.6 | 162.2 | 925 | 186.41 | 1678 | 495.7 | 87.19 | 29.96 | 127.2 | 235.12 | 1824000 | 72.1 | 7757.58 | 2909.67 | 1850 | 755.9 | 11638.69 | 1.103 | 1.525 | 1.5 | 99 | 29.78 | 3136.781 | 1343.205 | 404.081 | 434.89 | 177.65 | 104.8 | 1.795 | 13350 | 134.457
HE 360 A | HEA 360 | EN 10365:2017 | 350 | 300 | 10 | 17.5 | 27 | 315 | 261 | 76.6 | 142.8 | 33090 | 7887 | 40977 | 152.2 | 74.3 | 169.4 | 1044 | 197.64 | 1891 | 525.8 | 92.25 | 33.43 | 148.8 | 249.38 | 2177000 | 72.9 | 8729.82 | 3273.05 | 2088 | 802.3 | 13092.19 | 1.104 | 1.526 | 1.5 | 105 | 33.25 | 3354.979 | 1424.612 | 451.127 | 490.82 | 188.54 | 112.1 | 1.834 | 14280 | 128.431
HE 400 A | HEA 400 | EN 10365:2017 | 390 | 300 | 11 | 19 | 27 | 352 | 298 | 80.6 | 159 | 45070 | 8564 | 53634 | 168.4 | 73.4 | 183.7 | 1281 | 214.49 | 2311 | 570.9 | 97.62 | 40.81 | 189 | 278.25 | 2942000 | 74.1 | 10573.23 | 3965.06 | 2562 | 872.9 | 15860.25 | 1.109 | 1.529 | 1.5 | 114 | 40.81 | 3736.149 | 1546.721 | 553.699 | 602.05 | 205.13 | 124.8 | 1.912 | 15900 | 120.252
HE 450 A | HEA 450 | EN 10365:2017 | 440 | 300 | 11.5 | 21 | 27 | 398 | 344 | 85.1 | 178 | 63720 | 9465 | 73185 | 189.2 | 72.9 | 202.8 | 1608 | 236.89 | 2896 | 631 | 107.2 | 48.35 | 243.8 | 314.25 | 4148000 | 75.3 | 13199.68 | 4949.44 | 3216 | 965.5 | 19797.75 | 1.11 | 1.53 | 1.5 | 126 | 48.18 | 4183.824 | 1709.534 | 653.761 | 755.76 | 226.9 | 139.8 | 2.011 | 17800 | 112.978
HE 500 A | HEA 500 | EN 10365:2017 | 490 | 300 | 12 | 23 | 27 | 444 | 390 | 89.6 | 197.5 | 86970 | 10370 | 97340 | 209.8 | 72.4 | 221.9 | 1974.5 | 259.29 | 3550 | 691.1 | 116.82 | 56.36 | 309.3 | 350.25 | 5643000 | 76.1 | 16111.35 | 6041.81 | 3949 | 1059 | 24167.25 | 1.112 | 1.532 | 1.5 | 138 | 56.04 | 4642.309 | 1872.347 | 760.336 | 928.02 | 248.75 | 155.1 | 2.11 | 19750 | 106.835
HE 550 A | HEA 550 | EN 10365:2017 | 540 | 300 | 12.5 | 24 | 27 | 492 | 438 | 92.1 | 211.8 | 111900 | 10820 | 122720 | 229.9 | 71.5 | 240.8 | 2311 | 270.5 | 4146 | 721.3 | 121.6 | 64.76 | 351.5 | 387 | 7189000 | 76.5 | 18576.23 | 6966 | 4622 | 1107 | 27864 | 1.115 | 1.535 | 1.5 | 144 | 64.5 | 4976.479 | 1953.753 | 875.119 | 1086.17 | 260.13 | 166.2 | 2.209 | 21180 | 104.297
HE 600 A | HEA 600 | EN 10365:2017 | 590 | 300 | 13 | 25 | 27 | 540 | 486 | 94.6 | 226.5 | 141200 | 11270 | 152470 | 249.7 | 70.5 | 259.5 | 2675 | 281.7 | 4787 | 751.4 | 126.37 | 73.71 | 397.8 | 423.75 | 8978000 | 76.7 | 21187.02 | 7945.31 | 5350 | 1156 | 31781.25 | 1.118 | 1.538 | 1.5 | 150 | 73.45 | 5321.929 | 2035.16 | 996.55 | 1257.39 | 271.58 | 177.8 | 2.308 | 22650 | 101.898
HE 650 A | HEA 650 | EN 10365:2017 | 640 | 300 | 13.5 | 26 | 27 | 588 | 534 | 97.1 | 241.6 | 175200 | 11720 | 186920 | 269.3 | 69.7 | 278.2 | 3068 | 292.9 | 5474 | 781.6 | 131.13 | 83.13 | 448.3 | 460.5 | 11030000 | 76.8 | 23952.23 | 8979.75 | 6136 | 1205 | 35919 | 1.121 | 1.542 | 1.5 | 156 | 82.89 | 5678.659 | 2116.566 | 1124.629 | 1442.08 | 283.13 | 189.7 | 2.407 | 24160 | 99.627
HE 700 A | HEA 700 | EN 10365:2017 | 690 | 300 | 14.5 | 27 | 27 | 636 | 582 | 100.1 | 260.5 | 215300 | 12180 | 227480 | 287.5 | 68.4 | 295.5 | 3516 | 304.12 | 6241 | 811.9 | 136.18 | 96.12 | 513.9 | 497.25 | 13350000 | 76.6 | 26847.66 | 10069.31 | 7032 | 1257 | 40277.25 | 1.127 | 1.548 | 1.5 | 162 | 96.13 | 6121.399 | 2197.972 | 1304.334 | 1652.53 | 295.34 | 204.5 | 2.505 | 26050 | 96.161
HE 800 A | HEA 800 | EN 10365:2017 | 790 | 300 | 15 | 28 | 30 | 734 | 674 | 106.1 | 285.8 | 303400 | 12640 | 316040 | 325.8 | 66.5 | 332.5 | 4349.5 | 315.63 | 7682 | 842.6 | 141.92 | 114.43 | 596.9 | 571.5 | 18290000 | 76.1 | 32003.5 | 12001.5 | 8699 | 1312 | 48006 | 1.132 | 1.557 | 1.5 | 168 | 114.3 | 6717.114 | 2279.379 | 1550.792 | 2044.46 | 308.38 | 224.4 | 2.698 | 28580 | 94.402
HE 900 A | HEA 900 | EN 10365:2017 | 890 | 300 | 16 | 30 | 30 | 830 | 770 | 111.1 | 320.5 | 422100 | 13550 | 435650 | 362.9 | 65 | 368.7 | 5405 | 338 | 9485 | 903.2 | 151.59 | 137.57 | 736.8 | 645 | 24960000 | 75.7 | 38697.67 | 14512.5 | 10810 | 1414 | 58050 | 1.14 | 1.566 | 1.5 | 180 | 137.6 | 7532.564 | 2442.192 | 1866.92 | 2540.68 | 332.41 | 251.6 | 2.896 | 32050 | 90.359
HE 1000 A | HEA 1000 | EN 10365:2017 | 990 | 300 | 16.5 | 31 | 30 | 928 | 868 | 113.6 | 346.8 | 553800 | 14000 | 567800 | 399.6 | 63.5 | 404.6 | 6410 | 349.18 | 11190 | 933.6 | 156.31 | 157.77 | 822.4 | 719.25 | 32070000 | 75.1 | 44588.11 | 16722.56 | 12820 | 1470 | 66890.25 | 1.146 | 1.575 | 1.5 | 186 | 158.24 | 8151.084 | 2523.598 | 2146.89 | 3013.82 | 345.39 | 272.3 | 3.095 | 34680 | 89.245

## HE B (Dlubal)
Standard |  |  | Geometric properties | [7 empty] | Axial properties | Bending properties | [9 empty] | Shear properties |  | Torsional properties | Warping properties |  |  |  |  | Plastic properties | [12 empty] | Other properties
EN 10365:2017 | Euronorm 53-62 | Standard | h | b | tw | tf | r1 | hi | d | ss | A | Iy | Iz | Ip | iy | iz | ip | max Sy | max Sz | Wy | Wz | Ay | Az | It | max omega | I omega | i omega | W omega | max S omega | Wpl,y | Wpl,z | Wpl,omega | alpha pl,y | alpha pl,z | alpha pl,omega | A pl,y | Apl,z | Npl,235 | Vpl,y,235 | Vpl,z,235 | Mpl,y,235 | Mpl,z,235 | gk | Am | V | Am/V
|  |  | mm | mm | mm | mm | mm | mm | mm | mm | cm2 | cm4 | cm4 | cm4 | mm | mm | mm | cm3 | cm3 | cm3 | cm3 | cm2 | cm2 | cm4 | cm2 | cm6 | mm | cm4 | cm4 | cm3 | cm3 | cm4 |  |  |  | cm2 | cm2 | kN | kN | kN | kNm | kNm | kg/m | m2/m | cm3/m | 1/m
HE 100 B | HEB 100 | EN 10365:2017 | 100 | 100 | 6 | 10 | 12 | 80 | 56 | 40.1 | 26 | 449.5 | 167.3 | 616.8 | 41.6 | 25.3 | 48.7 | 52.1 | 12.56 | 89.91 | 33.45 | 17.09 | 5.54 | 9.25 | 22.5 | 3380 | 23.4 | 150.22 | 56.25 | 104.2 | 51.42 | 225 | 1.159 | 1.537 | 1.5 | 20 | 5.4 | 611.882 | 271.355 | 73.266 | 24.49 | 12.08 | 20.4 | 0.567 | 2600 | 218.077
HE 120 B | HEB 120 | EN 10365:2017 | 120 | 120 | 6.5 | 11 | 12 | 98 | 74 | 42.6 | 34 | 864.4 | 317.5 | 1181.9 | 50.4 | 30.6 | 59 | 82.6 | 19.85 | 144.1 | 52.92 | 22.33 | 7.14 | 13.84 | 32.7 | 9410 | 28.2 | 287.77 | 107.91 | 165.2 | 80.97 | 431.64 | 1.146 | 1.53 | 1.5 | 26.4 | 7.08 | 799.177 | 358.188 | 96.127 | 38.83 | 19.03 | 26.7 | 0.686 | 3400 | 201.765
HE 140 B | HEB 140 | EN 10365:2017 | 140 | 140 | 7 | 12 | 12 | 116 | 92 | 45.1 | 43 | 1509 | 549.7 | 2058.7 | 59.3 | 35.8 | 69.3 | 122.7 | 29.44 | 215.6 | 78.52 | 28.25 | 8.9 | 20.06 | 44.8 | 22480 | 33 | 501.79 | 188.16 | 245.4 | 119.8 | 752.64 | 1.138 | 1.526 | 1.5 | 33.6 | 8.96 | 1009.502 | 455.876 | 121.567 | 57.68 | 28.15 | 33.7 | 0.805 | 4300 | 187.209
HE 160 B | HEB 160 | EN 10365:2017 | 160 | 160 | 8 | 13 | 15 | 134 | 104 | 51.6 | 54.3 | 2492 | 889.2 | 3381.2 | 67.8 | 40.5 | 79 | 177 | 41.71 | 311.5 | 111.2 | 35.3 | 11.69 | 31.24 | 58.8 | 47940 | 37.7 | 815.31 | 305.76 | 354 | 170 | 1223.04 | 1.136 | 1.529 | 1.5 | 41.6 | 11.76 | 1274.961 | 564.418 | 159.557 | 83.19 | 39.94 | 42.6 | 0.918 | 5430 | 169.061
HE 180 B | HEB 180 | EN 10365:2017 | 180 | 180 | 8.5 | 14 | 15 | 152 | 122 | 54.1 | 65.3 | 3831 | 1363 | 5194 | 76.6 | 45.7 | 89.2 | 240.7 | 56.8 | 425.7 | 151.4 | 42.55 | 13.91 | 42.16 | 74.7 | 93750 | 42.5 | 1255.02 | 470.61 | 481.4 | 231 | 1882.44 | 1.131 | 1.526 | 1.5 | 50.4 | 14.11 | 1533.461 | 683.814 | 191.441 | 113.14 | 54.29 | 51.2 | 1.037 | 6530 | 158.806
HE 200 B | HEB 200 | EN 10365:2017 | 200 | 200 | 9 | 15 | 18 | 170 | 134 | 60.1 | 78.1 | 5696 | 2003 | 7699 | 85.4 | 50.7 | 99.3 | 321.25 | 75.2 | 569.6 | 200.3 | 50.94 | 16.56 | 59.28 | 92.5 | 171100 | 47.1 | 1849.73 | 693.75 | 642.5 | 305.8 | 2775 | 1.128 | 1.527 | 1.5 | 60 | 16.65 | 1834.985 | 814.064 | 225.903 | 151 | 71.87 | 61.3 | 1.151 | 7810 | 147.375
HE 220 B | HEB 220 | EN 10365:2017 | 220 | 220 | 9.5 | 16 | 18 | 188 | 152 | 62.6 | 91 | 8091 | 2843 | 10934 | 94.3 | 55.9 | 109.6 | 413.5 | 96.98 | 735.5 | 258.5 | 59.5 | 19.15 | 76.57 | 112.2 | 295400 | 52 | 2632.8 | 987.36 | 827 | 393.9 | 3949.44 | 1.124 | 1.524 | 1.5 | 70.4 | 19.38 | 2139.545 | 955.168 | 262.943 | 194.36 | 92.56 | 71.5 | 1.27 | 9100 | 139.56
HE 240 B | HEB 240 | EN 10365:2017 | 240 | 240 | 10 | 17 | 21 | 206 | 164 | 68.6 | 106 | 11260 | 3923 | 15183 | 103.1 | 60.8 | 119.7 | 526.5 | 122.72 | 938.3 | 326.9 | 69.35 | 22.2 | 102.7 | 133.8 | 486900 | 56.6 | 3639.01 | 1364.76 | 1053 | 498.4 | 5459.04 | 1.122 | 1.525 | 1.5 | 81.6 | 22.3 | 2490.764 | 1107.127 | 302.56 | 247.5 | 117.13 | 83.2 | 1.384 | 10600 | 130.566
HE 260 B | HEB 260 | EN 10365:2017 | 260 | 260 | 10 | 17.5 | 24 | 225 | 177 | 73.1 | 118.4 | 14920 | 5135 | 20055 | 112.2 | 65.8 | 130.1 | 641.5 | 148.38 | 1148 | 395 | 77.79 | 24.38 | 123.8 | 157.62 | 753700 | 61.3 | 4781.6 | 1792.98 | 1283 | 602.2 | 7171.94 | 1.118 | 1.525 | 1.5 | 91 | 24.25 | 2783.579 | 1234.664 | 329.017 | 301.5 | 141.53 | 93 | 1.499 | 11840 | 126.605
HE 280 B | HEB 280 | EN 10365:2017 | 280 | 280 | 10.5 | 18 | 24 | 244 | 196 | 74.6 | 131.4 | 19270 | 6595 | 25865 | 121.1 | 70.9 | 140.3 | 767 | 176.9 | 1376 | 471 | 85.95 | 27.39 | 143.7 | 183.4 | 1130000 | 66.1 | 6161.4 | 2310.84 | 1534 | 717.6 | 9243.36 | 1.115 | 1.524 | 1.5 | 100.8 | 27.51 | 3087.199 | 1367.627 | 373.248 | 360.61 | 168.63 | 103.1 | 1.618 | 13140 | 123.135
HE 300 B | HEB 300 | EN 10365:2017 | 300 | 300 | 11 | 19 | 27 | 262 | 208 | 80.6 | 149.1 | 25170 | 8563 | 33733 | 129.9 | 75.8 | 150.4 | 934.5 | 214.49 | 1678 | 570.9 | 97.6 | 30.97 | 185 | 210.75 | 1688000 | 70.7 | 8009.49 | 3003.19 | 1869 | 870.1 | 12012.75 | 1.114 | 1.524 | 1.5 | 114 | 30.91 | 3503.499 | 1546.721 | 419.379 | 439.16 | 204.49 | 117 | 1.732 | 14910 | 116.164
HE 320 B | HEB 320 | EN 10365:2017 | 320 | 300 | 11.5 | 20.5 | 27 | 279 | 225 | 84.1 | 161.3 | 30820 | 9239 | 40059 | 138.2 | 75.7 | 157.6 | 1074.5 | 231.3 | 1926 | 615.9 | 104.81 | 34.59 | 225.1 | 224.63 | 2069000 | 71.9 | 9210.91 | 3453.61 | 2149 | 939.1 | 13814.44 | 1.116 | 1.525 | 1.5 | 123 | 34.44 | 3791.726 | 1668.831 | 467.307 | 505.09 | 220.69 | 126.7 | 1.771 | 16130 | 109.795
HE 340 B | HEB 340 | EN 10365:2017 | 340 | 300 | 12 | 21.5 | 27 | 297 | 243 | 86.6 | 170.9 | 36660 | 9690 | 46350 | 146.5 | 75.3 | 164.7 | 1204 | 242.52 | 2156 | 646 | 109.64 | 38.39 | 257.2 | 238.87 | 2454000 | 72.8 | 10273.16 | 3851.86 | 2408 | 985.7 | 15407.44 | 1.117 | 1.526 | 1.5 | 129 | 38.22 | 4016.269 | 1750.237 | 518.559 | 565.93 | 231.65 | 134.2 | 1.81 | 17090 | 105.91
HE 360 B | HEB 360 | EN 10365:2017 | 360 | 300 | 12.5 | 22.5 | 27 | 315 | 261 | 89.1 | 180.6 | 43190 | 10140 | 53330 | 154.6 | 74.9 | 171.8 | 1341.5 | 253.73 | 2400 | 676.1 | 114.43 | 42.34 | 292.5 | 253.12 | 2883000 | 73.5 | 11389.63 | 4271.48 | 2683 | 1032 | 17085.94 | 1.118 | 1.526 | 1.5 | 135 | 42.19 | 4245.041 | 1831.644 | 572.389 | 630.53 | 242.64 | 141.8 | 1.849 | 18060 | 102.381
HE 400 B | HEB 400 | EN 10365:2017 | 400 | 300 | 13.5 | 24 | 27 | 352 | 298 | 93.1 | 197.8 | 57680 | 10820 | 68500 | 170.8 | 74 | 186.1 | 1616 | 270.56 | 2884 | 721.3 | 121.76 | 50.83 | 355.7 | 282 | 3817000 | 74.6 | 13535.46 | 5076 | 3232 | 1104 | 20304 | 1.121 | 1.531 | 1.5 | 144 | 50.76 | 4647.949 | 1953.753 | 688.698 | 759.49 | 259.45 | 155.3 | 1.927 | 19780 | 97.422
HE 450 B | HEB 450 | EN 10365:2017 | 450 | 300 | 14 | 26 | 27 | 398 | 344 | 97.6 | 218 | 79890 | 11720 | 91610 | 191.4 | 73.3 | 205 | 1991 | 292.93 | 3551 | 781.4 | 131.21 | 59.61 | 440.5 | 318 | 5258000 | 75.8 | 16534.59 | 6201 | 3982 | 1198 | 24804 | 1.121 | 1.533 | 1.5 | 156 | 59.36 | 5122.649 | 2116.566 | 805.381 | 935.89 | 281.45 | 171.1 | 2.026 | 21800 | 92.936
HE 500 B | HEB 500 | EN 10365:2017 | 500 | 300 | 14.5 | 28 | 27 | 444 | 390 | 102.1 | 238.6 | 107200 | 12620 | 119820 | 211.9 | 72.7 | 224 | 2407.5 | 315.29 | 4287 | 841.6 | 140.62 | 68.9 | 538.4 | 354 | 7018000 | 76.5 | 19824.86 | 7434 | 4815 | 1292 | 29736 | 1.123 | 1.535 | 1.5 | 168 | 68.44 | 5608.159 | 2279.379 | 928.576 | 1131.46 | 303.54 | 187.3 | 2.125 | 23860 | 89.061
HE 550 B | HEB 550 | EN 10365:2017 | 550 | 300 | 15 | 29 | 27 | 492 | 438 | 104.6 | 254.1 | 136700 | 13080 | 149780 | 232 | 71.7 | 242.8 | 2795.5 | 326.47 | 4971 | 871.8 | 145.58 | 78.56 | 600.3 | 390.75 | 8856000 | 76.9 | 22664.11 | 8498.81 | 5591 | 1341 | 33995.25 | 1.125 | 1.538 | 1.5 | 174 | 78.15 | 5970.529 | 2360.785 | 1060.318 | 1313.83 | 315.17 | 199.4 | 2.224 | 25410 | 87.525
HE 600 B | HEB 600 | EN 10365:2017 | 600 | 300 | 15.5 | 30 | 27 | 540 | 486 | 107.1 | 270 | 171000 | 13530 | 184530 | 251.7 | 70.8 | 261.5 | 3212.5 | 337.66 | 5701 | 902 | 150.3 | 88.66 | 667.2 | 427.5 | 10970000 | 77.1 | 25660.82 | 9618.75 | 6425 | 1391 | 38475 | 1.127 | 1.542 | 1.5 | 180 | 88.35 | 6344.179 | 2442.192 | 1198.709 | 1509.95 | 326.9 | 211.9 | 2.323 | 27000 | 86.037
HE 650 B | HEB 650 | EN 10365:2017 | 650 | 300 | 16 | 31 | 27 | 588 | 534 | 109.6 | 286.3 | 210600 | 13980 | 224580 | 271.2 | 69.9 | 280.1 | 3660 | 348.84 | 6480 | 932.3 | 155.02 | 99.34 | 739.2 | 464.25 | 13360000 | 77.1 | 28777.6 | 10793.81 | 7320 | 1441 | 43175.25 | 1.13 | 1.546 | 1.5 | 186 | 99.04 | 6729.109 | 2523.598 | 1343.748 | 1720.22 | 338.73 | 224.8 | 2.422 | 28630 | 84.597
HE 700 B | HEB 700 | EN 10365:2017 | 700 | 300 | 17 | 32 | 27 | 636 | 582 | 112.6 | 306.4 | 256900 | 14440 | 271340 | 289.6 | 68.7 | 297.6 | 4163.5 | 360.04 | 7340 | 962.7 | 160.03 | 113.63 | 830.9 | 501 | 16060000 | 76.9 | 32055.89 | 12024 | 8327 | 1495 | 48096 | 1.134 | 1.553 | 1.5 | 192 | 113.56 | 7200.049 | 2605.004 | 1540.752 | 1956.93 | 351.34 | 240.5 | 2.52 | 30640 | 82.245
HE 800 B | HEB 800 | EN 10365:2017 | 800 | 300 | 17.5 | 33 | 30 | 734 | 674 | 118.6 | 334.2 | 359100 | 14900 | 374000 | 327.8 | 66.8 | 334.5 | 5115 | 371.53 | 8977 | 993.6 | 165.71 | 134.48 | 946 | 575.25 | 21840000 | 76.4 | 37966.1 | 14237.44 | 10230 | 1553 | 56949.75 | 1.14 | 1.563 | 1.5 | 198 | 134.22 | 7853.339 | 2686.411 | 1821.129 | 2403.82 | 364.99 | 262.3 | 2.713 | 33420 | 81.179
HE 900 B | HEB 900 | EN 10365:2017 | 900 | 300 | 18.5 | 35 | 30 | 830 | 770 | 123.6 | 371.3 | 494100 | 15820 | 509920 | 364.8 | 65.3 | 370.6 | 6290 | 393.85 | 10980 | 1050 | 175.53 | 160.07 | 1137 | 648.75 | 29460000 | 76 | 45410.4 | 17029.69 | 12580 | 1658 | 68118.75 | 1.146 | 1.579 | 1.5 | 210 | 160.02 | 8725.189 | 2849.224 | 2171.176 | 2957.35 | 389.71 | 291.5 | 2.911 | 37130 | 78.4
HE 1000 B | HEB 1000 | EN 10365:2017 | 1000 | 300 | 19 | 36 | 30 | 928 | 868 | 126.1 | 400 | 644700 | 16280 | 660980 | 401.5 | 63.8 | 406.5 | 7430 | 405.01 | 12890 | 1085 | 180.43 | 182.7 | 1254 | 723 | 37640000 | 75.5 | 52060.86 | 19521 | 14860 | 1716 | 78084 | 1.153 | 1.582 | 1.5 | 216 | 183.16 | 9401.284 | 2930.63 | 2485.066 | 3491.05 | 403.33 | 314 | 3.11 | 40000 | 77.75

## HE M (Dlubal)
Standard |  |  | Geometric properties | [7 empty] | Axial properties | Bending properties | [9 empty] | Shear properties |  | Torsional properties | Warping properties |  |  |  |  | Plastic properties | [12 empty] | Other properties
EN 10365:2017 | Euronorm 53-62 | Standard | h | b | tw | tf | r1 | hi | d | ss | A | Iy | Iz | Ip | iy | iz | ip | max Sy | max Sz | Wy | Wz | Ay | Az | It | max omega | I omega | i omega | W omega | max S omega | Wpl,y | Wpl,z | Wpl,omega | alpha pl,y | alpha pl,z | alpha pl,omega | A pl,y | Apl,z | Npl,235 | Vpl,y,235 | Vpl,z,235 | Mpl,y,235 | Mpl,z,235 | gk | Am | V | Am/V
|  |  | mm | mm | mm | mm | mm | mm | mm | mm | cm2 | cm4 | cm4 | cm4 | mm | mm | mm | cm3 | cm3 | cm3 | cm3 | cm2 | cm2 | cm4 | cm2 | cm6 | mm | cm4 | cm4 | cm3 | cm3 | cm4 |  |  |  | cm2 | cm2 | kN | kN | kN | kNm | kNm | kg/m | m2/m | cm3/m | 1/m
HE 100 M | HEM 100 | EN 10365:2017 | 120 | 106 | 12 | 20 | 12 | 80 | 56 | 66.1 | 53.2 | 1143 | 399.2 | 1542.2 | 46.3 | 27.4 | 53.8 | 117.9 | 27.99 | 190.4 | 75.31 | 33.93 | 12.01 | 68.21 | 26.5 | 9930 | 25.4 | 374.72 | 140.45 | 235.8 | 116.3 | 561.8 | 1.238 | 1.544 | 1.5 | 42.4 | 12 | 1251.082 | 575.272 | 162.813 | 55.42 | 27.33 | 41.8 | 0.619 | 5320 | 116.353
HE 120 M | HEM 120 | EN 10365:2017 | 140 | 126 | 12.5 | 21 | 12 | 98 | 74 | 68.6 | 66.4 | 2018 | 702.8 | 2720.8 | 55.1 | 32.5 | 64 | 175.3 | 41.54 | 288.2 | 111.6 | 43.32 | 14.69 | 91.66 | 37.48 | 24790 | 30.2 | 661.33 | 247.96 | 350.6 | 171.6 | 991.85 | 1.217 | 1.538 | 1.5 | 52.92 | 14.88 | 1560.577 | 718.004 | 201.82 | 82.4 | 40.33 | 52.1 | 0.738 | 6640 | 111.145
HE 140 M | HEM 140 | EN 10365:2017 | 160 | 146 | 13 | 22 | 12 | 116 | 92 | 71.1 | 80.6 | 3291 | 1144 | 4435 | 63.9 | 37.7 | 74.2 | 246.9 | 58.45 | 411.4 | 156.8 | 52.52 | 17.94 | 120 | 50.37 | 54330 | 35 | 1078.62 | 404.47 | 493.8 | 240.5 | 1617.88 | 1.2 | 1.534 | 1.5 | 64.24 | 17.94 | 1893.102 | 871.591 | 243.405 | 116.05 | 56.52 | 63.2 | 0.857 | 8060 | 106.328
HE 160 M | HEM 160 | EN 10365:2017 | 180 | 166 | 14 | 23 | 15 | 134 | 104 | 77.6 | 97.1 | 5098 | 1759 | 6857 | 72.5 | 42.6 | 84.1 | 337.3 | 79.11 | 566.5 | 211.9 | 62.99 | 21.94 | 162.4 | 65.16 | 108100 | 39.7 | 1659.12 | 621.9 | 674.6 | 325.5 | 2487.62 | 1.191 | 1.536 | 1.5 | 76.36 | 21.98 | 2280.761 | 1036.032 | 298.219 | 158.53 | 76.48 | 76.2 | 0.97 | 9710 | 99.897
HE 180 M | HEM 180 | EN 10365:2017 | 200 | 186 | 14.5 | 24 | 15 | 152 | 122 | 80.1 | 113.3 | 7483 | 2580 | 10063 | 81.3 | 47.7 | 94.3 | 441.7 | 103.63 | 748.3 | 277.4 | 73.53 | 25.26 | 203.3 | 81.84 | 199300 | 44.5 | 2435.24 | 913.33 | 883.4 | 425.2 | 3653.34 | 1.181 | 1.533 | 1.5 | 89.28 | 25.52 | 2661.461 | 1211.327 | 346.249 | 207.61 | 99.92 | 88.9 | 1.089 | 11330 | 96.117
HE 200 M | HEM 200 | EN 10365:2017 | 220 | 206 | 15 | 25 | 18 | 170 | 134 | 86.1 | 131.3 | 10640 | 3651 | 14291 | 90 | 52.7 | 104.3 | 567.5 | 132.53 | 967.4 | 354.5 | 85.3 | 29.09 | 259.4 | 100.43 | 346300 | 49.2 | 3448.34 | 1292.97 | 1135 | 543.2 | 5171.89 | 1.173 | 1.532 | 1.5 | 103 | 29.25 | 3085.185 | 1397.476 | 396.856 | 266.77 | 127.66 | 103.1 | 1.203 | 13130 | 91.622
HE 220 M | HEM 220 | EN 10365:2017 | 240 | 226 | 15.5 | 26 | 18 | 188 | 152 | 88.6 | 149.4 | 14600 | 5012 | 19612 | 98.9 | 57.9 | 114.6 | 709.5 | 165.86 | 1217 | 443.5 | 97.2 | 32.75 | 315.3 | 120.91 | 572700 | 54 | 4736.58 | 1776.17 | 1419 | 678.6 | 7104.67 | 1.166 | 1.53 | 1.5 | 117.52 | 33.17 | 3511.945 | 1594.48 | 450.042 | 333.58 | 159.46 | 117.3 | 1.322 | 14940 | 88.487
HE 240 M | HEM 240 | EN 10365:2017 | 270 | 248 | 18 | 32 | 21 | 206 | 164 | 106.6 | 199.6 | 24290 | 8153 | 32443 | 110.3 | 63.9 | 127.5 | 1058.5 | 245.66 | 1799 | 657.5 | 130.7 | 43.03 | 627.9 | 147.56 | 1152000 | 59.6 | 7806.99 | 2927.59 | 2117 | 1006 | 11710.36 | 1.177 | 1.53 | 1.5 | 158.72 | 42.84 | 4690.364 | 2153.47 | 581.242 | 497.49 | 236.4 | 156.7 | 1.46 | 19960 | 73.146
HE 260 M | HEM 260 | EN 10365:2017 | 290 | 268 | 18 | 33 | 24 | 225 | 177 | 111.1 | 219.6 | 31310 | 10450 | 41760 | 119.4 | 69 | 137.9 | 1262 | 296.01 | 2159 | 779.7 | 141.81 | 45.92 | 719 | 172.19 | 1728000 | 64 | 10035.43 | 3807.12 | 2524 | 1192 | 15228.48 | 1.169 | 1.529 | 1.5 | 176.88 | 46.26 | 5220.529 | 2399.86 | 627.643 | 599.6 | 284.43 | 174.4 | 1.575 | 21960 | 71.721
HE 280 M | HEM 280 | EN 10365:2017 | 310 | 288 | 18.5 | 33 | 24 | 244 | 196 | 112.6 | 240.2 | 39550 | 13160 | 52710 | 128.3 | 74 | 148.1 | 1483 | 341.91 | 2551 | 914.1 | 157.19 | 51.27 | 807.3 | 199.44 | 2520000 | 69.1 | 12635.38 | 4738.69 | 2966 | 1397 | 18954.78 | 1.163 | 1.528 | 1.5 | 190.08 | 51.25 | 5643.999 | 2578.954 | 695.278 | 696.94 | 328.22 | 188.5 | 1.694 | 24020 | 70.525
HE 300 M | HEM 300 | EN 10365:2017 | 340 | 310 | 21 | 39 | 27 | 262 | 208 | 130.6 | 303.1 | 59200 | 19400 | 78600 | 139.8 | 80 | 161.1 | 2039 | 467.91 | 3482 | 1252 | 199.25 | 63.99 | 1408 | 233.28 | 4386000 | 74.7 | 18801.84 | 7050.74 | 4078 | 1913 | 28202.95 | 1.171 | 1.528 | 1.5 | 241.8 | 63.21 | 7122.499 | 3280.677 | 857.616 | 958.27 | 449.6 | 237.9 | 1.832 | 30310 | 60.442
HE 320 M | HEM 320 | EN 10365:2017 | 359 | 309 | 21 | 40 | 27 | 279 | 225 | 132.6 | 312 | 68130 | 19710 | 87840 | 147.8 | 79.5 | 167.8 | 2217.5 | 476.69 | 3796 | 1276 | 203.43 | 68.01 | 1501 | 246.43 | 5004000 | 75.5 | 20306.18 | 7614.61 | 4435 | 1951 | 30458.44 | 1.168 | 1.529 | 1.5 | 247.2 | 66.99 | 7333.294 | 3353.943 | 908.902 | 1042.25 | 458.42 | 245 | 1.866 | 31200 | 59.808
HE 340 M | HEM 340 | EN 10365:2017 | 377 | 309 | 21 | 40 | 27 | 297 | 243 | 132.6 | 315.8 | 76370 | 19710 | 96080 | 155.5 | 79 | 174.4 | 2359 | 476.69 | 4052 | 1276 | 203.43 | 71.75 | 1506 | 260.33 | 5584000 | 76.2 | 21449.49 | 8044.27 | 4718 | 1953 | 32177.1 | 1.164 | 1.531 | 1.5 | 247.2 | 70.77 | 7422.124 | 3353.943 | 960.188 | 1108.65 | 458.89 | 247.9 | 1.902 | 31580 | 60.228
HE 360 M | HEM 360 | EN 10365:2017 | 395 | 308 | 21 | 40 | 27 | 315 | 261 | 132.6 | 318.8 | 84870 | 19520 | 104390 | 163.2 | 78.3 | 181 | 2494.5 | 473.6 | 4297 | 1268 | 202.78 | 75.51 | 1507 | 273.35 | 6137000 | 76.7 | 22451.07 | 8419.18 | 4989 | 1942 | 33676.72 | 1.161 | 1.532 | 1.5 | 246.4 | 74.55 | 7492.154 | 3343.089 | 1011.474 | 1172.51 | 456.46 | 250.3 | 1.934 | 31880 | 60.665
HE 400 M | HEM 400 | EN 10365:2017 | 432 | 307 | 21 | 40 | 27 | 352 | 298 | 132.6 | 325.8 | 104100 | 19340 | 123440 | 178.8 | 77 | 194.7 | 2785.5 | 470.53 | 4820 | 1260 | 202.3 | 83.18 | 1515 | 300.86 | 7410000 | 77.5 | 24629.4 | 9236.4 | 5571 | 1934 | 36945.61 | 1.156 | 1.535 | 1.5 | 245.6 | 82.32 | 7655.949 | 3332.235 | 1116.896 | 1309.12 | 454.52 | 255.7 | 2.004 | 32580 | 61.51
HE 450 M | HEM 450 | EN 10365:2017 | 478 | 307 | 21 | 40 | 27 | 398 | 344 | 132.6 | 335.4 | 131500 | 19340 | 150840 | 198 | 75.9 | 212 | 3165.5 | 470.53 | 5501 | 1260 | 202.3 | 92.8 | 1529 | 336.16 | 9251000 | 78.3 | 27519.22 | 10320.27 | 6331 | 1939 | 41281.06 | 1.151 | 1.539 | 1.5 | 245.6 | 91.98 | 7882.959 | 3332.235 | 1247.96 | 1487.82 | 455.72 | 263.3 | 2.096 | 33540 | 62.493
HE 500 M | HEM 500 | EN 10365:2017 | 524 | 306 | 21 | 40 | 27 | 444 | 390 | 132.6 | 344.3 | 161900 | 19150 | 181050 | 216.9 | 74.6 | 229.4 | 3547 | 467.46 | 6180 | 1252 | 201.6 | 102.29 | 1539 | 370.26 | 11190000 | 78.6 | 30222.01 | 11329.96 | 7094 | 1932 | 45319.82 | 1.148 | 1.543 | 1.5 | 244.8 | 101.64 | 8091.169 | 3321.381 | 1379.024 | 1667.19 | 454.03 | 270.3 | 2.184 | 34430 | 63.433
HE 550 M | HEM 550 | EN 10365:2017 | 572 | 306 | 21 | 40 | 27 | 492 | 438 | 132.6 | 354.4 | 198000 | 19160 | 217160 | 236.4 | 73.5 | 247.6 | 3966.5 | 467.46 | 6923 | 1252 | 201.81 | 112.32 | 1554 | 406.98 | 13520000 | 78.9 | 33220.31 | 12453.59 | 7933 | 1937 | 49814.35 | 1.146 | 1.547 | 1.5 | 244.8 | 111.72 | 8328.049 | 3321.381 | 1515.787 | 1864.22 | 455.27 | 278.2 | 2.28 | 35440 | 64.334
HE 600 M | HEM 600 | EN 10365:2017 | 620 | 305 | 21 | 40 | 27 | 540 | 486 | 132.6 | 363.7 | 237400 | 18980 | 256380 | 255.5 | 72.2 | 265.5 | 4386 | 464.41 | 7660 | 1244 | 201.29 | 122.24 | 1564 | 442.25 | 15910000 | 78.8 | 35975.13 | 13488.63 | 8772 | 1930 | 53954.5 | 1.145 | 1.551 | 1.5 | 244 | 121.8 | 8546.129 | 3310.526 | 1652.55 | 2061.48 | 453.64 | 285.5 | 2.372 | 36370 | 65.219
HE 650 M | HEM 650 | EN 10365:2017 | 668 | 305 | 21 | 40 | 27 | 588 | 534 | 132.6 | 373.7 | 281700 | 18980 | 300680 | 274.5 | 71.3 | 283.6 | 4828.5 | 464.41 | 8433 | 1245 | 201.29 | 132.29 | 1579 | 478.85 | 18650000 | 78.8 | 38947.48 | 14604.92 | 9657 | 1936 | 58419.7 | 1.145 | 1.555 | 1.5 | 244 | 131.88 | 8783.009 | 3310.526 | 1789.312 | 2269.43 | 454.89 | 293.4 | 2.468 | 37370 | 66.042
HE 700 M | HEM 700 | EN 10365:2017 | 716 | 304 | 21 | 40 | 27 | 636 | 582 | 132.6 | 383 | 329300 | 18800 | 348100 | 293.2 | 70.1 | 301.5 | 5270 | 461.36 | 9198 | 1240 | 200.74 | 142.26 | 1589 | 513.76 | 21400000 | 78.4 | 41653.69 | 15618.3 | 10540 | 1929 | 62473.22 | 1.146 | 1.556 | 1.5 | 243.2 | 141.96 | 9001.089 | 3299.672 | 1926.075 | 2476.71 | 453.27 | 300.7 | 2.56 | 38300 | 66.841
HE 800 M | HEM 800 | EN 10365:2017 | 814 | 303 | 21 | 40 | 30 | 734 | 674 | 136.1 | 404.3 | 442600 | 18630 | 461230 | 330.9 | 67.9 | 337.8 | 6245 | 458.62 | 10870 | 1230 | 201.13 | 162.98 | 1646 | 586.3 | 27780000 | 77.6 | 47381.48 | 17765.04 | 12490 | 1930 | 71060.17 | 1.149 | 1.569 | 1.5 | 242.4 | 162.54 | 9500.454 | 3288.818 | 2205.299 | 2934.69 | 453.65 | 317.4 | 2.746 | 40430 | 67.92
HE 900 M | HEM 900 | EN 10365:2017 | 910 | 302 | 21 | 40 | 30 | 830 | 770 | 136.1 | 423.6 | 570400 | 18450 | 588850 | 367 | 66 | 372.9 | 7220 | 455.6 | 12540 | 1220 | 200.54 | 182.8 | 1671 | 656.85 | 34750000 | 76.8 | 52904.01 | 19836.87 | 14440 | 1929 | 79347.48 | 1.152 | 1.581 | 1.5 | 241.6 | 182.7 | 9955.414 | 3277.964 | 2478.825 | 3393.9 | 453.29 | 332.6 | 2.934 | 42360 | 69.263
HE 1000 M | HEM 1000 | EN 10365:2017 | 1008 | 302 | 21 | 40 | 30 | 928 | 868 | 136.1 | 444.2 | 722300 | 18460 | 740760 | 403.2 | 64.5 | 408.3 | 8285 | 455.6 | 14330 | 1222 | 200.75 | 203.03 | 1701 | 730.84 | 43020000 | 76.2 | 58863.77 | 22071.37 | 16570 | 1940 | 88285.47 | 1.156 | 1.588 | 1.5 | 241.6 | 203.28 | 10439.044 | 3277.964 | 2758.048 | 3893.56 | 455.83 | 348.7 | 3.13 | 44420 | 70.464

## IPE (Dlubal)
Standard |  | Geometric properties | [7 empty] | Axial properties | Bending properties | [9 empty] | Shear properties |  | Torsional properties | Warping properties |  |  |  |  | Plastic properties | [12 empty] | Other properties
EN 10365:2017 |  | h | b | tw | tf | r1 | hi | d | ss | A | Iy | Iz | Ip | iy | iz | ip | max Sy | max Sz | Wy | Wz | Ay | Az | It | max omega | I omega | i omega | W omega | max S omega | Wpl,y | Wpl,z | Wpl,omega | alpha pl,y | alpha pl,z | alpha pl,omega | A pl,y | Apl,z | Npl,235 | Vpl,y,235 | Vpl,z,235 | Mpl,y,235 | Mpl,z,235 | gk | Am | V | Am/V
|  | mm | mm | mm | mm | mm | mm | mm | mm | cm2 | cm4 | cm4 | cm4 | mm | mm | mm | cm3 | cm3 | cm3 | cm3 | cm2 | cm2 | cm4 | cm2 | cm6 | mm | cm4 | cm4 | cm3 | cm3 | cm4 |  |  |  | cm2 | cm2 | kN | kN | kN | kNm | kNm | kg/m | m2/m | cm3/m | 1/m
IPE 80 | EN 10365:2017 | 80 | 46 | 3.8 | 5.2 | 5 | 69.6 | 59.6 | 20.1 | 7.6 | 80 | 8.5 | 88.5 | 32.4 | 10.5 | 34.1 | 11.65 | 1.38 | 20 | 3.69 | 4.08 | 2.79 | 0.7 | 8.6 | 90 | 10.1 | 10.46 | 5.14 | 23.3 | 45.8 | 20.58 | 1.165 | 12.412 | 1.5 | 4.78 | 2.84 | 179.626 | 64.908 | 38.565 | 5.46 | 1.37 | 6 | 0.328 | 760 | 431.579
IPE 100 | EN 10365:2017 | 100 | 55 | 4.1 | 5.7 | 7 | 88.6 | 74.6 | 23.7 | 10.3 | 171 | 15.9 | 186.9 | 40.7 | 12.4 | 42.5 | 19.7 | 2.17 | 34.2 | 5.79 | 5.42 | 3.85 | 1.2 | 12.97 | 350 | 13.7 | 26.99 | 10.16 | 39.4 | 9.2 | 40.65 | 1.152 | 1.589 | 1.5 | 6.27 | 3.87 | 242.607 | 85.07 | 52.457 | 9.26 | 2.15 | 8.1 | 0.4 | 1030 | 388.35
IPE 120 | EN 10365:2017 | 120 | 64 | 4.4 | 6.3 | 7 | 107.4 | 93.4 | 25.2 | 13.2 | 318 | 27.7 | 345.7 | 49 | 14.5 | 51.1 | 30.35 | 3.24 | 53 | 8.65 | 6.91 | 4.96 | 1.74 | 18.19 | 890 | 16.1 | 48.92 | 18.34 | 60.7 | 13.6 | 73.35 | 1.145 | 1.572 | 1.5 | 8.06 | 5 | 310.452 | 109.41 | 67.877 | 14.27 | 3.19 | 10.4 | 0.475 | 1320 | 359.848
IPE 140 | EN 10365:2017 | 140 | 73 | 4.7 | 6.9 | 7 | 126.2 | 112.2 | 26.7 | 16.4 | 541 | 44.9 | 585.9 | 57.4 | 16.5 | 59.7 | 44.15 | 4.61 | 77.3 | 12.3 | 8.54 | 6.17 | 2.45 | 24.29 | 1980 | 18.4 | 81.51 | 30.59 | 88.3 | 19.3 | 122.35 | 1.142 | 1.569 | 1.5 | 10.07 | 6.26 | 386.023 | 136.681 | 84.876 | 20.76 | 4.52 | 12.9 | 0.551 | 1640 | 335.976
IPE 160 | EN 10365:2017 | 160 | 82 | 5 | 7.4 | 9 | 145.2 | 127.2 | 30.3 | 20.1 | 869 | 68.3 | 937.3 | 65.8 | 18.4 | 68.3 | 62 | 6.25 | 109 | 16.7 | 10.41 | 7.58 | 3.6 | 31.28 | 3960 | 20.6 | 126.59 | 47.46 | 124 | 26.1 | 189.83 | 1.138 | 1.563 | 1.5 | 12.14 | 7.63 | 472.165 | 164.658 | 103.522 | 29.11 | 6.13 | 15.8 | 0.623 | 2010 | 309.95
IPE 180 | EN 10365:2017 | 180 | 91 | 5.3 | 8 | 9 | 164 | 146 | 31.8 | 23.9 | 1317 | 101 | 1418 | 74.2 | 20.5 | 77 | 83 | 8.31 | 146 | 22.2 | 12.44 | 9.03 | 4.79 | 39.13 | 7430 | 22.9 | 189.88 | 71.22 | 166 | 34.6 | 284.87 | 1.137 | 1.559 | 1.5 | 14.56 | 9.12 | 562.781 | 197.546 | 123.683 | 39.11 | 8.13 | 18.8 | 0.698 | 2390 | 292.05
IPE 200 | EN 10365:2017 | 200 | 100 | 5.6 | 8.5 | 12 | 183 | 159 | 36.7 | 28.5 | 1943 | 142 | 2085 | 82.6 | 22.4 | 85.6 | 110.5 | 10.7 | 194 | 28.5 | 14.68 | 10.72 | 6.98 | 47.88 | 13000 | 25 | 271.54 | 101.73 | 221 | 44.6 | 406.94 | 1.139 | 1.565 | 1.5 | 17 | 10.72 | 669.41 | 230.651 | 145.5 | 51.85 | 10.48 | 22.4 | 0.768 | 2850 | 269.474
IPE 220 | EN 10365:2017 | 220 | 110 | 5.9 | 9.2 | 12 | 201.6 | 177.6 | 38.4 | 33.4 | 2772 | 205 | 2977 | 91.1 | 24.8 | 94.4 | 142.5 | 13.98 | 252 | 37.3 | 17.42 | 12.41 | 9.07 | 57.97 | 22700 | 27.6 | 391.58 | 146.66 | 285 | 58.1 | 586.66 | 1.131 | 1.558 | 1.5 | 20.24 | 12.44 | 784.241 | 274.611 | 168.745 | 67.07 | 13.66 | 26.2 | 0.848 | 3340 | 253.892
IPE 240 | EN 10365:2017 | 240 | 120 | 6.2 | 9.8 | 15 | 220.4 | 190.4 | 43.4 | 39.1 | 3892 | 284 | 4176 | 99.7 | 26.9 | 103.3 | 183.5 | 17.78 | 324 | 47.3 | 20.59 | 14.35 | 12.9 | 69.06 | 37400 | 29.9 | 541.56 | 203.04 | 367 | 73.9 | 812.15 | 1.133 | 1.562 | 1.5 | 23.52 | 14.27 | 919.284 | 319.113 | 193.644 | 86.17 | 17.37 | 30.7 | 0.922 | 3910 | 235.806
IPE 270 | EN 10365:2017 | 270 | 135 | 6.6 | 10.2 | 15 | 249.6 | 219.6 | 44.6 | 45.9 | 5790 | 420 | 6210 | 112 | 30.2 | 116 | 242 | 23.38 | 429 | 62.2 | 23.89 | 17.12 | 15.9 | 87.68 | 70600 | 33.7 | 805.18 | 301.85 | 484 | 97 | 1207.39 | 1.128 | 1.559 | 1.5 | 27.54 | 17.15 | 1079.761 | 373.655 | 232.643 | 113.75 | 22.78 | 36.1 | 1.041 | 4590 | 226.797
IPE 300 | EN 10365:2017 | 300 | 150 | 7.1 | 10.7 | 15 | 278.6 | 248.6 | 46.1 | 53.8 | 8356 | 604 | 8960 | 125 | 33.5 | 129.4 | 314 | 30.24 | 557 | 80.5 | 27.7 | 20.39 | 20.1 | 108.49 | 126000 | 37.5 | 1161.42 | 435.31 | 628 | 125 | 1741.22 | 1.127 | 1.553 | 1.5 | 32.1 | 20.54 | 1264.635 | 435.524 | 278.685 | 147.67 | 29.43 | 42.2 | 1.16 | 5380 | 215.613
IPE 330 | EN 10365:2017 | 330 | 160 | 7.5 | 11.5 | 18 | 307 | 271 | 51.6 | 62.6 | 11770 | 788 | 12558 | 137 | 35.5 | 141.5 | 402 | 37.05 | 713 | 98.5 | 32.04 | 23.87 | 28.2 | 127.4 | 199000 | 39.8 | 1562.01 | 586.04 | 804 | 154 | 2344.16 | 1.128 | 1.563 | 1.5 | 36.8 | 23.89 | 1471.323 | 499.293 | 324.099 | 189.03 | 36.12 | 49.1 | 1.254 | 6260 | 200.319
IPE 360 | EN 10365:2017 | 360 | 170 | 8 | 12.7 | 18 | 334.6 | 298.6 | 54.5 | 72.7 | 16270 | 1043 | 17313 | 150 | 37.9 | 154.7 | 509.5 | 46.12 | 904 | 123 | 37.22 | 27.73 | 37.3 | 147.6 | 314000 | 42.6 | 2127.34 | 796.68 | 1019 | 191 | 3186.74 | 1.127 | 1.553 | 1.5 | 43.18 | 27.78 | 1709.213 | 585.855 | 376.966 | 239.51 | 44.91 | 57.1 | 1.353 | 7270 | 186.107
IPE 400 | EN 10365:2017 | 400 | 180 | 8.6 | 13.5 | 21 | 373 | 331 | 60.2 | 84.5 | 23130 | 1318 | 24448 | 166 | 39.5 | 170.6 | 653.5 | 55.07 | 1160 | 146 | 42.36 | 33.26 | 51.1 | 173.92 | 490000 | 44.8 | 2817.31 | 1056.59 | 1307 | 229 | 4226.38 | 1.127 | 1.568 | 1.5 | 48.6 | 33.24 | 1984.997 | 659.392 | 450.978 | 307.2 | 53.82 | 66.3 | 1.467 | 8450 | 173.609
IPE 450 | EN 10365:2017 | 450 | 190 | 9.4 | 14.6 | 21 | 420.8 | 378.8 | 63.2 | 98.8 | 33740 | 1676 | 35416 | 185 | 41.2 | 189.5 | 851 | 66.27 | 1500 | 176 | 48.05 | 40.78 | 66.9 | 206.81 | 791000 | 47.3 | 3824.67 | 1434.26 | 1702 | 276 | 5737.05 | 1.135 | 1.568 | 1.5 | 55.48 | 40.93 | 2322.392 | 752.738 | 555.295 | 399.94 | 64.95 | 77.6 | 1.605 | 9880 | 162.449
IPE 500 | EN 10365:2017 | 500 | 200 | 10.2 | 16 | 21 | 468 | 426 | 66.8 | 115.5 | 48200 | 2142 | 50342 | 204 | 43.1 | 208.5 | 1097 | 80.37 | 1930 | 214 | 55.04 | 49.11 | 89.3 | 242 | 1249000 | 49.8 | 5161.16 | 1936 | 2194 | 336 | 7744 | 1.137 | 1.57 | 1.5 | 64 | 49.37 | 2714.86 | 868.335 | 669.812 | 515.64 | 78.93 | 90.7 | 1.744 | 11550 | 150.996
IPE 550 | EN 10365:2017 | 550 | 210 | 11.1 | 17.2 | 24 | 515.6 | 467.6 | 73.6 | 134.4 | 67120 | 2668 | 69788 | 224 | 44.5 | 228.4 | 1393.5 | 95.39 | 2440 | 254 | 62.57 | 58.91 | 123 | 279.72 | 1884000 | 52 | 6735.31 | 2525.87 | 2787 | 401 | 10103.49 | 1.142 | 1.579 | 1.5 | 72.24 | 59.14 | 3158.912 | 980.133 | 802.406 | 654.98 | 94.13 | 105.5 | 1.877 | 13440 | 139.658
IPE 600 | EN 10365:2017 | 600 | 220 | 12 | 19 | 24 | 562 | 514 | 78.1 | 156 | 92080 | 3387 | 95467 | 243 | 46.6 | 247.4 | 1756 | 115.47 | 3070 | 308 | 71.79 | 69.37 | 165 | 319.55 | 2846000 | 54.6 | 8906.27 | 3339.3 | 3512 | 486 | 13357.19 | 1.144 | 1.578 | 1.5 | 83.6 | 69.72 | 3665.769 | 1134.262 | 945.942 | 825.45 | 114.13 | 122.5 | 2.015 | 15600 | 129.167

## HF SHS (Dlubal)
Standard |  | Geometric properties |  |  |  |  | Axial properties | Bending properties | [5 empty] | Shear properties | Torsional properties |  | Warping properties |  |  |  |  | Plastic properties | [5 empty] | Other properties
EN 10210-2:2006-04 |  | h | t | ro | ri | d | A | Iy | Ip | iy | ip | max Sy | Wy | Ay | It | Wt | max omega | I omega | i omega | W omega | max S omega | Wpl,y | alpha pl,y | A pl,y | Npl,235 | Vpl,y,235 | Mpl,y,235 | gk | Am | V | Am/V | Acell
|  | mm | mm | mm | mm | mm | cm2 | cm4 | cm4 | mm | mm | cm3 | cm3 | cm2 | cm4 | cm3 | cm2 | cm6 | mm | cm4 | cm4 | cm3 |  | cm2 | kN | kN | kNm | kg/m | m2/m | cm3/m | 1/m | cm2
SHS 40x2.6 | EN 10210-2:2006-04 | 40 | 2.6 | 3.9 | 2.6 | 29.6 | 3.82 | 8.8 | 17.6 | 15.2 | 21.5 | 1.3 | 4.4 | 1.71 | 14 | 6.41 | 0.08 | 0.01 | 0.2 | 0.11 | 0.01 | 5.31 | 1.207 | 1.94 | 89.699 | 26.387 | 1.25 | 3 | 0.153 | 382 | 400.524 | 13.93
SHS 40x3.2 | EN 10210-2:2006-04 | 40 | 3.2 | 4.8 | 3.2 | 27.2 | 4.6 | 10.2 | 20.4 | 14.9 | 21.1 | 1.53 | 5.11 | 2.09 | 16.5 | 7.42 | 0.09 | 0.01 | 0.3 | 0.15 | 0.02 | 6.28 | 1.229 | 2.36 | 108.109 | 31.955 | 1.48 | 3.6 | 0.152 | 460 | 330.435 | 13.45
SHS 40x4 | EN 10210-2:2006-04 | 40 | 4 | 6 | 4 | 24 | 5.59 | 11.8 | 23.6 | 14.5 | 20.5 | 1.8 | 5.91 | 2.6 | 19.5 | 8.54 | 0.1 | 0.02 | 0.3 | 0.2 | 0.02 | 7.44 | 1.259 | 2.88 | 131.321 | 39.075 | 1.75 | 4.4 | 0.15 | 559 | 268.336 | 12.82
SHS 40x5 | EN 10210-2:2006-04 | 40 | 5 | 7.5 | 5 | 20 | 6.73 | 13.4 | 26.8 | 14.1 | 19.9 | 2.08 | 6.68 | 3.27 | 22.5 | 9.6 | 0.1 | 0.03 | 0.3 | 0.25 | 0.03 | 8.66 | 1.296 | 3.5 | 158.189 | 47.487 | 2.04 | 5.3 | 0.147 | 673 | 218.425 | 12.04
SHS 50x2.6 | EN 10210-2:2006-04 | 50 | 2.6 | 3.9 | 2.6 | 39.6 | 4.86 | 18 | 36 | 19.3 | 27.3 | 2.11 | 7.21 | 2.14 | 28.4 | 10.6 | 0.11 | 0.02 | 0.2 | 0.18 | 0.02 | 8.58 | 1.19 | 2.46 | 114.139 | 33.442 | 2.02 | 3.8 | 0.193 | 486 | 397.119 | 22.41
SHS 50x3.2 | EN 10210-2:2006-04 | 50 | 3.2 | 4.8 | 3.2 | 37.2 | 5.88 | 21.2 | 42.4 | 19 | 26.9 | 2.51 | 8.49 | 2.63 | 33.8 | 12.4 | 0.12 | 0.03 | 0.3 | 0.25 | 0.03 | 10.2 | 1.201 | 3 | 138.189 | 40.638 | 2.41 | 4.6 | 0.192 | 588 | 326.531 | 21.81
SHS 50x4 | EN 10210-2:2006-04 | 50 | 4 | 6 | 4 | 34 | 7.19 | 25 | 50 | 18.6 | 26.3 | 2.99 | 9.99 | 3.29 | 40.4 | 14.5 | 0.14 | 0.05 | 0.3 | 0.36 | 0.04 | 12.3 | 1.231 | 3.68 | 168.921 | 49.929 | 2.88 | 5.6 | 0.19 | 719 | 264.256 | 21.02
SHS 50x5 | EN 10210-2:2006-04 | 50 | 5 | 7.5 | 5 | 30 | 8.73 | 28.9 | 57.8 | 18.2 | 25.7 | 3.52 | 11.6 | 4.09 | 47.6 | 16.7 | 0.15 | 0.07 | 0.4 | 0.48 | 0.05 | 14.5 | 1.25 | 4.5 | 205.189 | 61.055 | 3.41 | 6.9 | 0.187 | 873 | 214.204 | 20.04
SHS 50x6.3 | EN 10210-2:2006-04 | 50 | 6.3 | 9.4 | 6.3 | 24.8 | 10.6 | 32.8 | 65.6 | 17.6 | 24.9 | 4.09 | 13.1 | 5.14 | 55.2 | 18.8 | 0.16 | 0.1 | 0.4 | 0.63 | 0.07 | 17 | 1.298 | 5.51 | 248.772 | 74.707 | 4 | 8.3 | 0.184 | 1060 | 173.585 | 18.76
SHS 60x2.6 | EN 10210-2:2006-04 | 60 | 2.6 | 3.9 | 2.6 | 49.6 | 5.9 | 32.2 | 64.4 | 23.4 | 33.1 | 3.12 | 10.7 | 2.59 | 50.2 | 15.7 | 0.14 | 0.04 | 0.2 | 0.27 | 0.03 | 12.6 | 1.178 | 2.98 | 138.579 | 40.497 | 2.97 | 4.6 | 0.233 | 590 | 394.915 | 32.89
SHS 60x3.2 | EN 10210-2:2006-04 | 60 | 3.2 | 4.8 | 3.2 | 47.2 | 7.16 | 38.2 | 76.4 | 23.1 | 32.7 | 3.73 | 12.7 | 3.18 | 60.2 | 18.6 | 0.16 | 0.06 | 0.3 | 0.39 | 0.05 | 15.2 | 1.197 | 3.64 | 168.269 | 49.321 | 3.56 | 5.6 | 0.232 | 716 | 324.022 | 32.17
SHS 60x4 | EN 10210-2:2006-04 | 60 | 4 | 6 | 4 | 44 | 8.79 | 45.4 | 90.8 | 22.7 | 32.1 | 4.49 | 15.1 | 3.95 | 72.5 | 22 | 0.18 | 0.1 | 0.3 | 0.56 | 0.07 | 18.3 | 1.212 | 4.48 | 206.521 | 60.783 | 4.3 | 6.9 | 0.23 | 879 | 261.661 | 31.22
SHS 60x5 | EN 10210-2:2006-04 | 60 | 5 | 7.5 | 5 | 40 | 10.7 | 53.3 | 106.6 | 22.3 | 31.5 | 5.33 | 17.8 | 4.93 | 86.4 | 25.7 | 0.21 | 0.16 | 0.4 | 0.78 | 0.09 | 21.9 | 1.23 | 5.5 | 252.189 | 74.623 | 5.15 | 8.4 | 0.227 | 1070 | 212.15 | 30.04
SHS 60x6.3 | EN 10210-2:2006-04 | 60 | 6.3 | 9.4 | 6.3 | 34.8 | 13.1 | 61.6 | 123.2 | 21.7 | 30.7 | 6.29 | 20.5 | 6.17 | 102 | 29.6 | 0.22 | 0.24 | 0.4 | 1.06 | 0.12 | 26 | 1.268 | 6.77 | 307.992 | 91.802 | 6.11 | 10.3 | 0.224 | 1310 | 170.992 | 28.5
SHS 60x8 | EN 10210-2:2006-04 | 60 | 8 | 12 | 8 | 28 | 16 | 69.7 | 139.4 | 20.9 | 29.6 | 7.3 | 23.2 | 7.8 | 118 | 33.4 | 0.23 | 0.31 | 0.5 | 1.37 | 0.14 | 30.4 | 1.31 | 8.32 | 374.883 | 112.884 | 7.15 | 12.5 | 0.219 | 1600 | 136.875 | 26.49
SHS 70x3.2 | EN 10210-2:2006-04 | 70 | 3.2 | 4.8 | 3.2 | 57.2 | 8.4 | 62.3 | 124.6 | 27.2 | 38.5 | 5.19 | 17.8 | 3.7 | 97.6 | 26.1 | 0.19 | 0.11 | 0.3 | 0.56 | 0.07 | 21 | 1.18 | 4.28 | 198.349 | 58.005 | 4.94 | 6.6 | 0.272 | 840 | 323.81 | 44.53
SHS 70x4 | EN 10210-2:2006-04 | 70 | 4 | 6 | 4 | 54 | 10.4 | 74.7 | 149.4 | 26.8 | 37.9 | 6.28 | 21.3 | 4.62 | 118 | 31.2 | 0.23 | 0.18 | 0.3 | 0.81 | 0.1 | 25.5 | 1.197 | 5.28 | 244.121 | 71.638 | 6 | 8.2 | 0.27 | 1040 | 259.615 | 43.42
SHS 70x5 | EN 10210-2:2006-04 | 70 | 5 | 7.5 | 5 | 50 | 12.7 | 88.5 | 177 | 26.4 | 37.3 | 7.53 | 25.3 | 5.75 | 142 | 36.8 | 0.26 | 0.3 | 0.4 | 1.15 | 0.13 | 30.8 | 1.217 | 6.5 | 299.189 | 88.19 | 7.23 | 10 | 0.267 | 1270 | 210.236 | 42.04
SHS 70x6.3 | EN 10210-2:2006-04 | 70 | 6.3 | 9.4 | 6.3 | 44.8 | 15.6 | 104 | 208 | 25.8 | 36.5 | 8.96 | 29.7 | 7.25 | 169 | 42.9 | 0.29 | 0.47 | 0.5 | 1.61 | 0.18 | 36.9 | 1.242 | 8.03 | 367.212 | 108.897 | 8.67 | 12.3 | 0.264 | 1560 | 169.231 | 40.24
SHS 70x8 | EN 10210-2:2006-04 | 70 | 8 | 12 | 8 | 38 | 19.2 | 120 | 240 | 25 | 35.4 | 10.55 | 34.2 | 9.17 | 200 | 49.2 | 0.31 | 0.67 | 0.5 | 2.17 | 0.24 | 43.8 | 1.281 | 9.92 | 450.083 | 134.592 | 10.29 | 15 | 0.259 | 1920 | 134.896 | 37.89
SHS 80x3.2 | EN 10210-2:2006-04 | 80 | 3.2 | 4.8 | 3.2 | 67.2 | 9.72 | 95 | 190 | 31.3 | 44.3 | 6.89 | 23.7 | 4.24 | 148 | 34.9 | 0.23 | 0.17 | 0.3 | 0.75 | 0.09 | 27.9 | 1.177 | 4.92 | 228.429 | 66.688 | 6.55 | 7.6 | 0.312 | 972 | 320.988 | 58.89
SHS 80x4 | EN 10210-2:2006-04 | 80 | 4 | 6 | 4 | 64 | 12 | 114 | 228 | 30.9 | 43.7 | 8.38 | 28.6 | 5.24 | 180 | 41.9 | 0.27 | 0.3 | 0.4 | 1.1 | 0.13 | 34 | 1.189 | 6.08 | 281.721 | 82.492 | 7.98 | 9.4 | 0.31 | 1200 | 258.333 | 57.62
SHS 80x5 | EN 10210-2:2006-04 | 80 | 5 | 7.5 | 5 | 60 | 14.7 | 137 | 274 | 30.5 | 43.1 | 10.1 | 34.2 | 6.63 | 217 | 49.8 | 0.31 | 0.5 | 0.4 | 1.6 | 0.19 | 41.1 | 1.202 | 7.5 | 346.189 | 101.758 | 9.66 | 11.6 | 0.307 | 1470 | 208.844 | 56.04
SHS 80x6.3 | EN 10210-2:2006-04 | 80 | 6.3 | 9.4 | 6.3 | 54.8 | 18.1 | 162 | 324 | 29.9 | 42.3 | 12.1 | 40.5 | 8.29 | 262 | 58.7 | 0.36 | 0.81 | 0.5 | 2.27 | 0.26 | 49.7 | 1.227 | 9.29 | 426.432 | 125.993 | 11.67 | 14.2 | 0.304 | 1810 | 167.956 | 53.98
SHS 80x8 | EN 10210-2:2006-04 | 80 | 8 | 12 | 8 | 48 | 22.4 | 189 | 378 | 29.1 | 41.2 | 14.41 | 47.3 | 10.43 | 312 | 68.3 | 0.39 | 1.24 | 0.6 | 3.16 | 0.35 | 59.5 | 1.258 | 11.52 | 525.283 | 156.3 | 13.98 | 17.5 | 0.299 | 2240 | 133.482 | 51.29
SHS 90x4 | EN 10210-2:2006-04 | 90 | 4 | 6 | 4 | 74 | 13.6 | 166 | 332 | 35 | 49.5 | 10.77 | 37 | 5.93 | 260 | 54.2 | 0.31 | 0.45 | 0.4 | 1.45 | 0.17 | 43.6 | 1.178 | 6.88 | 319.321 | 93.346 | 10.25 | 10.7 | 0.35 | 1360 | 257.353 | 73.82
SHS 90x5 | EN 10210-2:2006-04 | 90 | 5 | 7.5 | 5 | 70 | 16.7 | 200 | 400 | 34.5 | 48.8 | 13.04 | 44.4 | 7.46 | 316 | 64.8 | 0.37 | 0.77 | 0.4 | 2.11 | 0.25 | 53 | 1.194 | 8.5 | 393.189 | 115.326 | 12.45 | 13.1 | 0.347 | 1670 | 207.784 | 72.04
SHS 90x6.3 | EN 10210-2:2006-04 | 90 | 6.3 | 9.4 | 6.3 | 64.8 | 20.7 | 238 | 476 | 34 | 48.1 | 15.76 | 53 | 9.3 | 382 | 77 | 0.42 | 1.29 | 0.5 | 3.05 | 0.35 | 64.3 | 1.213 | 10.55 | 485.652 | 143.088 | 15.11 | 16.2 | 0.344 | 2070 | 166.184 | 69.72
SHS 90x8 | EN 10210-2:2006-04 | 90 | 8 | 12 | 8 | 58 | 25.6 | 281 | 562 | 33.2 | 47 | 18.87 | 62.6 | 11.76 | 459 | 90.5 | 0.48 | 2.06 | 0.6 | 4.33 | 0.49 | 77.6 | 1.24 | 13.12 | 600.483 | 178.009 | 18.25 | 20.1 | 0.339 | 2560 | 132.422 | 66.69
SHS 100x4 | EN 10210-2:2006-04 | 100 | 4 | 6 | 4 | 84 | 15.2 | 232 | 464 | 39.1 | 55.3 | 13.46 | 46.4 | 6.64 | 361 | 68.2 | 0.35 | 0.65 | 0.4 | 1.83 | 0.22 | 54.4 | 1.172 | 7.68 | 356.921 | 104.2 | 12.79 | 11.9 | 0.39 | 1520 | 256.579 | 92.02
SHS 100x5 | EN 10210-2:2006-04 | 100 | 5 | 7.5 | 5 | 80 | 18.7 | 279 | 558 | 38.6 | 54.6 | 16.36 | 55.9 | 8.24 | 439 | 81.8 | 0.42 | 1.13 | 0.4 | 2.7 | 0.32 | 66.4 | 1.188 | 9.5 | 440.189 | 128.893 | 15.59 | 14.7 | 0.387 | 1870 | 206.952 | 90.04
SHS 100x6.3 | EN 10210-2:2006-04 | 100 | 6.3 | 9.4 | 6.3 | 74.8 | 23.2 | 336 | 672 | 38 | 53.7 | 19.86 | 67.1 | 10.4 | 534 | 97.8 | 0.49 | 1.93 | 0.5 | 3.94 | 0.46 | 80.9 | 1.206 | 11.81 | 544.872 | 160.183 | 19 | 18.2 | 0.384 | 2320 | 165.517 | 87.46
SHS 100x8 | EN 10210-2:2006-04 | 100 | 8 | 12 | 8 | 68 | 28.8 | 400 | 800 | 37.3 | 52.8 | 23.92 | 79.9 | 13.16 | 646 | 116 | 0.56 | 3.19 | 0.6 | 5.68 | 0.65 | 98.2 | 1.229 | 14.72 | 675.683 | 199.717 | 23.07 | 22.6 | 0.379 | 2880 | 131.597 | 84.09
SHS 100x10 | EN 10210-2:2006-04 | 100 | 10 | 15 | 10 | 60 | 34.9 | 462 | 924 | 36.4 | 51.5 | 28.15 | 92.4 | 16.34 | 761 | 133 | 0.61 | 4.73 | 0.7 | 7.71 | 0.86 | 116 | 1.255 | 18 | 820.755 | 244.219 | 27.31 | 27.4 | 0.374 | 3490 | 107.163 | 80.14
SHS 120x5 | EN 10210-2:2006-04 | 120 | 5 | 7.5 | 5 | 100 | 22.7 | 498 | 996 | 46.8 | 66.2 | 24.12 | 83 | 9.94 | 777 | 122 | 0.53 | 2.15 | 0.5 | 4.09 | 0.49 | 97.6 | 1.176 | 11.5 | 534.189 | 156.029 | 22.93 | 17.8 | 0.467 | 2270 | 205.727 | 132.04
SHS 120x6.3 | EN 10210-2:2006-04 | 120 | 6.3 | 9.4 | 6.3 | 94.8 | 28.2 | 603 | 1206 | 46.2 | 65.3 | 29.47 | 100 | 12.49 | 950 | 147 | 0.62 | 3.79 | 0.6 | 6.07 | 0.72 | 120 | 1.2 | 14.33 | 663.312 | 194.374 | 28.11 | 22.2 | 0.464 | 2820 | 164.539 | 128.94
SHS 120x8 | EN 10210-2:2006-04 | 120 | 8 | 12 | 8 | 88 | 35.2 | 726 | 1452 | 45.5 | 64.3 | 35.92 | 121 | 15.79 | 1160 | 176 | 0.73 | 6.54 | 0.7 | 8.94 | 1.04 | 146 | 1.207 | 17.92 | 826.083 | 243.134 | 34.42 | 27.6 | 0.459 | 3520 | 130.398 | 124.89
SHS 120x10 | EN 10210-2:2006-04 | 120 | 10 | 15 | 10 | 80 | 42.9 | 852 | 1704 | 44.6 | 63.1 | 42.64 | 142 | 19.68 | 1382 | 206 | 0.82 | 10.3 | 0.8 | 12.5 | 1.43 | 175 | 1.232 | 22 | 1008.755 | 298.49 | 41.16 | 33.7 | 0.454 | 4290 | 105.828 | 120.14
SHS 120x12.5 | EN 10210-2:2006-04 | 120 | 12.5 | 18.8 | 12.5 | 70 | 52.1 | 982 | 1964 | 43.4 | 61.4 | 50.01 | 164 | 24.52 | 1623 | 236 | 0.89 | 15.05 | 0.9 | 16.82 | 1.87 | 207 | 1.262 | 26.88 | 1223.68 | 364.633 | 48.6 | 40.9 | 0.448 | 5210 | 85.988 | 114.22
SHS 140x5 | EN 10210-2:2006-04 | 140 | 5 | 7.5 | 5 | 120 | 26.7 | 807 | 1614 | 55 | 77.8 | 33.38 | 115 | 11.59 | 1253 | 170 | 0.63 | 3.65 | 0.5 | 5.77 | 0.7 | 135 | 1.174 | 13.5 | 628.189 | 183.164 | 31.68 | 21 | 0.547 | 2670 | 204.869 | 182.04
SHS 140x6.3 | EN 10210-2:2006-04 | 140 | 6.3 | 9.4 | 6.3 | 114.8 | 33.3 | 984 | 1968 | 54.4 | 76.9 | 40.98 | 141 | 14.59 | 1540 | 206 | 0.76 | 6.58 | 0.6 | 8.66 | 1.04 | 166 | 1.177 | 16.85 | 781.752 | 228.565 | 39 | 26.1 | 0.544 | 3330 | 163.363 | 178.42
SHS 140x8 | EN 10210-2:2006-04 | 140 | 8 | 12 | 8 | 108 | 41.6 | 1195 | 2390 | 53.6 | 75.8 | 50.27 | 171 | 18.47 | 1892 | 249 | 0.9 | 11.67 | 0.7 | 12.94 | 1.53 | 204 | 1.193 | 21.12 | 976.483 | 286.55 | 48.02 | 32.6 | 0.539 | 4160 | 129.567 | 173.69
SHS 140x10 | EN 10210-2:2006-04 | 140 | 10 | 15 | 10 | 100 | 50.9 | 1416 | 2832 | 52.7 | 74.5 | 60.27 | 202 | 23.01 | 2272 | 294 | 1.04 | 19.1 | 0.8 | 18.44 | 2.14 | 246 | 1.218 | 26 | 1196.755 | 352.761 | 57.83 | 40 | 0.534 | 5090 | 104.912 | 168.14
SHS 140x12.5 | EN 10210-2:2006-04 | 140 | 12.5 | 18.8 | 12.5 | 90 | 62.1 | 1653 | 3306 | 51.6 | 73 | 71.26 | 236 | 28.67 | 2696 | 342 | 1.16 | 29.47 | 0.9 | 25.5 | 2.89 | 293 | 1.242 | 31.87 | 1458.68 | 432.471 | 68.91 | 48.7 | 0.528 | 6210 | 85.024 | 161.22
SHS 150x5 | EN 10210-2:2006-04 | 150 | 5 | 7.5 | 5 | 130 | 28.7 | 1002 | 2004 | 59 | 83.4 | 38.57 | 134 | 12.45 | 1550 | 197 | 0.69 | 4.62 | 0.5 | 6.71 | 0.81 | 156 | 1.164 | 14.5 | 675.189 | 196.732 | 36.59 | 22.6 | 0.587 | 2870 | 204.53 | 210.04
SHS 150x6.3 | EN 10210-2:2006-04 | 150 | 6.3 | 9.4 | 6.3 | 124.8 | 35.8 | 1223 | 2446 | 58.5 | 82.7 | 47.44 | 163 | 15.63 | 1909 | 240 | 0.83 | 8.37 | 0.6 | 10.12 | 1.21 | 192 | 1.178 | 18.11 | 840.972 | 245.66 | 45.11 | 28.1 | 0.584 | 3580 | 163.128 | 206.16
SHS 150x8 | EN 10210-2:2006-04 | 150 | 8 | 12 | 8 | 118 | 44.8 | 1491 | 2982 | 57.7 | 81.6 | 58.34 | 199 | 19.82 | 2351 | 291 | 0.99 | 15.02 | 0.7 | 15.22 | 1.8 | 237 | 1.191 | 22.72 | 1051.683 | 308.259 | 55.66 | 35.1 | 0.579 | 4480 | 129.241 | 201.09
SHS 150x10 | EN 10210-2:2006-04 | 150 | 10 | 15 | 10 | 110 | 54.9 | 1773 | 3546 | 56.8 | 80.3 | 70.16 | 236 | 24.68 | 2832 | 344 | 1.14 | 24.94 | 0.8 | 21.84 | 2.55 | 286 | 1.212 | 28 | 1290.755 | 379.896 | 67.22 | 43.1 | 0.574 | 5490 | 104.554 | 195.14
SHS 150x12.5 | EN 10210-2:2006-04 | 150 | 12.5 | 18.8 | 12.5 | 100 | 67.1 | 2080 | 4160 | 55.7 | 78.8 | 83.28 | 277 | 30.75 | 3375 | 402 | 1.29 | 39.28 | 1 | 30.51 | 3.48 | 342 | 1.235 | 34.37 | 1576.18 | 466.391 | 80.39 | 52.7 | 0.568 | 6710 | 84.65 | 187.72
SHS 150x14.2 | EN 10210-2:2006-04 | 150 | 14.2 | 21.3 | 14.2 | 93.2 | 75 | 2262 | 4524 | 54.9 | 77.6 | 91.41 | 302 | 34.87 | 3707 | 436 | 1.36 | 49.34 | 1 | 36.36 | 4.09 | 377 | 1.248 | 38.57 | 1761.754 | 523.269 | 88.56 | 58.9 | 0.563 | 7500 | 75.067 | 182.69
SHS 150x16 | EN 10210-2:2006-04 | 150 | 16 | 24 | 16 | 86 | 83 | 2430 | 4860 | 54.1 | 76.5 | 99.25 | 324 | 39.19 | 4026 | 467 | 1.41 | 59.43 | 1.1 | 42.27 | 4.67 | 411 | 1.269 | 42.88 | 1950.733 | 581.784 | 96.52 | 65.2 | 0.559 | 8300 | 67.349 | 177.36
SHS 160x5 | EN 10210-2:2006-04 | 160 | 5 | 7.5 | 5 | 140 | 30.7 | 1225 | 2450 | 63.1 | 89.2 | 44.14 | 153 | 13.29 | 1892 | 226 | 0.74 | 5.73 | 0.5 | 7.73 | 0.94 | 178 | 1.163 | 15.5 | 722.189 | 210.3 | 41.84 | 24.1 | 0.627 | 3070 | 204.235 | 240.04
SHS 160x6.3 | EN 10210-2:2006-04 | 160 | 6.3 | 9.4 | 6.3 | 134.8 | 38.3 | 1499 | 2998 | 62.6 | 88.5 | 54.37 | 187 | 16.7 | 2333 | 275 | 0.9 | 10.47 | 0.6 | 11.7 | 1.41 | 220 | 1.176 | 19.37 | 900.192 | 262.755 | 51.67 | 30.1 | 0.624 | 3830 | 162.924 | 235.9
SHS 160x8 | EN 10210-2:2006-04 | 160 | 8 | 12 | 8 | 128 | 48 | 1831 | 3662 | 61.8 | 87.4 | 67.01 | 229 | 21.14 | 2880 | 335 | 1.07 | 18.97 | 0.7 | 17.68 | 2.1 | 272 | 1.188 | 24.32 | 1126.883 | 329.967 | 63.87 | 37.6 | 0.619 | 4800 | 128.958 | 230.49
SHS 160x10 | EN 10210-2:2006-04 | 160 | 10 | 15 | 10 | 120 | 58.9 | 2186 | 4372 | 60.9 | 86.1 | 80.81 | 273 | 26.36 | 3478 | 398 | 1.25 | 31.87 | 0.9 | 25.53 | 2.99 | 329 | 1.205 | 30 | 1384.755 | 407.032 | 77.32 | 46.3 | 0.614 | 5890 | 104.244 | 224.14
SHS 160x12.5 | EN 10210-2:2006-04 | 160 | 12.5 | 18.8 | 12.5 | 110 | 72.1 | 2576 | 5152 | 59.8 | 84.6 | 96.23 | 322 | 32.85 | 4158 | 467 | 1.42 | 51.07 | 1 | 35.97 | 4.13 | 395 | 1.227 | 36.88 | 1693.68 | 500.31 | 92.75 | 56.6 | 0.608 | 7210 | 84.327 | 216.22
SHS 160x14.2 | EN 10210-2:2006-04 | 160 | 14.2 | 21.3 | 14.2 | 103.2 | 80.7 | 2809 | 5618 | 59 | 83.4 | 105.9 | 351 | 37.23 | 4579 | 508 | 1.51 | 64.97 | 1.1 | 43.14 | 4.89 | 436 | 1.242 | 41.41 | 1895.234 | 561.802 | 102.4 | 63.3 | 0.603 | 8070 | 74.721 | 210.85
SHS 160x16 | EN 10210-2:2006-04 | 160 | 16 | 24 | 16 | 96 | 89.4 | 3028 | 6056 | 58.2 | 82.3 | 115.29 | 379 | 41.85 | 4988 | 546 | 1.57 | 79.44 | 1.1 | 50.53 | 5.64 | 476 | 1.256 | 46.08 | 2101.133 | 625.201 | 111.87 | 70.2 | 0.599 | 8940 | 67.002 | 205.16
SHS 180x5 | EN 10210-2:2006-04 | 180 | 5 | 7.5 | 5 | 160 | 34.7 | 1765 | 3530 | 71.3 | 100.8 | 56.39 | 196 | 14.95 | 2718 | 290 | 0.85 | 8.48 | 0.5 | 9.98 | 1.22 | 227 | 1.158 | 17.5 | 816.189 | 237.435 | 53.41 | 27.3 | 0.707 | 3470 | 203.746 | 306.04
SHS 180x6.3 | EN 10210-2:2006-04 | 180 | 6.3 | 9.4 | 6.3 | 154.8 | 43.3 | 2168 | 4336 | 70.7 | 100 | 69.66 | 241 | 18.81 | 3361 | 355 | 1.03 | 15.66 | 0.6 | 15.19 | 1.84 | 281 | 1.166 | 21.89 | 1018.632 | 296.946 | 66.11 | 34 | 0.704 | 4330 | 162.587 | 301.38
SHS 180x8 | EN 10210-2:2006-04 | 180 | 8 | 12 | 8 | 148 | 54.4 | 2661 | 5322 | 70 | 99 | 86.15 | 296 | 23.83 | 4162 | 434 | 1.24 | 28.81 | 0.7 | 23.15 | 2.77 | 349 | 1.179 | 27.52 | 1277.283 | 373.384 | 81.98 | 42.7 | 0.699 | 5440 | 128.493 | 295.29
SHS 180x10 | EN 10210-2:2006-04 | 180 | 10 | 15 | 10 | 140 | 66.9 | 3193 | 6386 | 69.1 | 97.7 | 104.34 | 355 | 29.69 | 5048 | 518 | 1.46 | 49.38 | 0.9 | 33.77 | 3.99 | 424 | 1.194 | 34 | 1572.755 | 461.303 | 99.62 | 52.5 | 0.694 | 6690 | 103.737 | 288.14
SHS 180x12.5 | EN 10210-2:2006-04 | 180 | 12.5 | 18.8 | 12.5 | 130 | 82.1 | 3790 | 7580 | 68 | 96.2 | 125.27 | 421 | 37 | 6070 | 613 | 1.68 | 81.29 | 1 | 48.25 | 5.61 | 511 | 1.214 | 41.87 | 1928.68 | 568.149 | 120.12 | 64.4 | 0.688 | 8210 | 83.8 | 279.22
SHS 180x14.2 | EN 10210-2:2006-04 | 180 | 14.2 | 21.3 | 14.2 | 123.2 | 92 | 4154 | 8308 | 67.2 | 95 | 138.05 | 462 | 41.97 | 6711 | 670 | 1.81 | 105.54 | 1.1 | 58.45 | 6.71 | 566 | 1.225 | 47.09 | 2162.194 | 638.866 | 133.08 | 72.2 | 0.683 | 9200 | 74.239 | 273.17
SHS 180x16 | EN 10210-2:2006-04 | 180 | 16 | 24 | 16 | 116 | 102 | 4504 | 9008 | 66.4 | 93.9 | 150.95 | 500 | 47.2 | 7343 | 724 | 1.91 | 132.08 | 1.2 | 69.25 | 7.85 | 621 | 1.242 | 52.48 | 2401.933 | 712.035 | 145.97 | 80.2 | 0.679 | 10200 | 66.569 | 266.76
SHS 200x5 | EN 10210-2:2006-04 | 200 | 5 | 7.5 | 5 | 180 | 38.7 | 2445 | 4890 | 79.5 | 112.4 | 70.15 | 245 | 16.62 | 3756 | 362 | 0.96 | 11.99 | 0.5 | 12.53 | 1.53 | 283 | 1.155 | 19.5 | 910.189 | 264.571 | 66.39 | 30.4 | 0.787 | 3870 | 203.359 | 380.04
SHS 200x6.3 | EN 10210-2:2006-04 | 200 | 6.3 | 9.4 | 6.3 | 174.8 | 48.4 | 3011 | 6022 | 78.9 | 111.6 | 86.83 | 301 | 20.91 | 4653 | 444 | 1.17 | 22.33 | 0.6 | 19.15 | 2.32 | 350 | 1.163 | 24.41 | 1137.072 | 331.137 | 82.33 | 38 | 0.784 | 4840 | 161.983 | 374.86
SHS 200x8 | EN 10210-2:2006-04 | 200 | 8 | 12 | 8 | 168 | 60.8 | 3709 | 7418 | 78.1 | 110.5 | 107.69 | 371 | 26.5 | 5778 | 545 | 1.42 | 41.58 | 0.7 | 29.36 | 3.53 | 436 | 1.175 | 30.72 | 1427.683 | 416.801 | 102.35 | 47.7 | 0.779 | 6080 | 128.125 | 368.09
SHS 200x10 | EN 10210-2:2006-04 | 200 | 10 | 15 | 10 | 160 | 74.9 | 4471 | 8942 | 77.2 | 109.2 | 130.88 | 447 | 33.04 | 7031 | 655 | 1.68 | 72.36 | 0.9 | 43.16 | 5.13 | 531 | 1.188 | 38 | 1760.755 | 515.574 | 124.75 | 58.8 | 0.774 | 7490 | 103.338 | 360.14
SHS 200x12.5 | EN 10210-2:2006-04 | 200 | 12.5 | 18.8 | 12.5 | 150 | 92.1 | 5336 | 10672 | 76.1 | 107.6 | 157.83 | 534 | 41.17 | 8491 | 778 | 1.95 | 121.59 | 1.1 | 62.32 | 7.31 | 643 | 1.204 | 46.87 | 2163.68 | 635.987 | 151.01 | 72.3 | 0.768 | 9210 | 83.388 | 350.22
SHS 200x14.2 | EN 10210-2:2006-04 | 200 | 14.2 | 21.3 | 14.2 | 143.2 | 103 | 5872 | 11744 | 75.4 | 106.6 | 174.89 | 587 | 46.69 | 9417 | 854 | 2.11 | 160.28 | 1.2 | 76.08 | 8.83 | 714 | 1.216 | 52.77 | 2429.154 | 715.931 | 167.77 | 81.1 | 0.763 | 10300 | 74.078 | 343.49
SHS 200x16 | EN 10210-2:2006-04 | 200 | 16 | 24 | 16 | 136 | 115 | 6394 | 12788 | 74.6 | 105.5 | 191.4 | 639 | 52.54 | 10340 | 927 | 2.24 | 204.1 | 1.3 | 90.93 | 10.42 | 785 | 1.228 | 58.88 | 2702.733 | 798.868 | 184.58 | 90.3 | 0.759 | 11500 | 66 | 336.36
SHS 220x6.3 | EN 10210-2:2006-04 | 220 | 6.3 | 9.4 | 6.3 | 194.8 | 53.4 | 4049 | 8098 | 87.1 | 123.2 | 105.9 | 368 | 23.02 | 6240 | 544 | 1.3 | 30.68 | 0.6 | 23.56 | 2.87 | 427 | 1.16 | 26.93 | 1255.512 | 365.327 | 100.32 | 41.9 | 0.864 | 5340 | 161.798 | 456.34
SHS 220x8 | EN 10210-2:2006-04 | 220 | 8 | 12 | 8 | 188 | 67.2 | 5002 | 10004 | 86.3 | 122 | 131.64 | 455 | 29.18 | 7765 | 669 | 1.59 | 57.66 | 0.8 | 36.31 | 4.38 | 532 | 1.169 | 33.92 | 1578.083 | 460.217 | 124.98 | 52.7 | 0.859 | 6720 | 127.827 | 448.89
SHS 220x10 | EN 10210-2:2006-04 | 220 | 10 | 15 | 10 | 180 | 82.9 | 6050 | 12100 | 85.4 | 120.8 | 160.41 | 550 | 36.39 | 9473 | 807 | 1.89 | 101.55 | 0.9 | 53.7 | 6.42 | 650 | 1.182 | 42 | 1948.755 | 569.845 | 152.7 | 65.1 | 0.854 | 8290 | 103.016 | 440.14
SHS 220x12.5 | EN 10210-2:2006-04 | 220 | 12.5 | 18.8 | 12.5 | 170 | 102 | 7245 | 14490 | 84.3 | 119.2 | 194.13 | 659 | 45.24 | 11480 | 963 | 2.22 | 173.43 | 1.1 | 78.19 | 9.23 | 789 | 1.197 | 51.87 | 2398.68 | 703.826 | 185.42 | 80.1 | 0.848 | 10200 | 83.137 | 429.22
SHS 220x14.2 | EN 10210-2:2006-04 | 220 | 14.2 | 21.3 | 14.2 | 163.2 | 115 | 8007 | 16014 | 83.5 | 118.1 | 215.65 | 728 | 51.43 | 12770 | 1060 | 2.41 | 231.34 | 1.2 | 96.04 | 11.23 | 879 | 1.207 | 58.45 | 2696.114 | 792.996 | 206.47 | 90.1 | 0.843 | 11500 | 73.304 | 421.81
SHS 220x16 | EN 10210-2:2006-04 | 220 | 16 | 24 | 16 | 156 | 128 | 8749 | 17498 | 82.7 | 117 | 237.22 | 795 | 57.85 | 14050 | 1156 | 2.58 | 298.54 | 1.3 | 115.55 | 13.38 | 969 | 1.219 | 65.28 | 3003.533 | 885.702 | 227.7 | 100.3 | 0.839 | 12800 | 65.547 | 413.96
SHS 250x6.3 | EN 10210-2:2006-04 | 250 | 6.3 | 9.4 | 6.3 | 224.8 | 61 | 6014 | 12028 | 99.3 | 140.4 | 138.04 | 481 | 26.19 | 9238 | 712 | 1.51 | 46.73 | 0.6 | 31.04 | 3.79 | 556 | 1.156 | 30.71 | 1433.172 | 416.613 | 130.64 | 47.9 | 0.984 | 6100 | 161.311 | 593.56
SHS 250x8 | EN 10210-2:2006-04 | 250 | 8 | 12 | 8 | 218 | 76.8 | 7455 | 14910 | 98.6 | 139.4 | 172.05 | 596 | 33.19 | 11530 | 880 | 1.85 | 88.83 | 0.8 | 48.11 | 5.83 | 694 | 1.164 | 38.72 | 1803.683 | 525.343 | 163.14 | 60.3 | 0.979 | 7680 | 127.474 | 585.09
SHS 250x10 | EN 10210-2:2006-04 | 250 | 10 | 15 | 10 | 210 | 94.9 | 9055 | 18110 | 97.7 | 138.2 | 210.34 | 724 | 41.4 | 14110 | 1065 | 2.21 | 158.62 | 0.9 | 71.68 | 8.62 | 851 | 1.175 | 48 | 2230.755 | 651.251 | 199.91 | 74.5 | 0.974 | 9490 | 102.634 | 575.14
SHS 250x12.5 | EN 10210-2:2006-04 | 250 | 12.5 | 18.8 | 12.5 | 200 | 117 | 10920 | 21840 | 96.6 | 136.6 | 255.62 | 873 | 51.67 | 17160 | 1279 | 2.62 | 276.01 | 1.1 | 105.37 | 12.53 | 1037 | 1.188 | 59.37 | 2751.18 | 805.584 | 243.65 | 91.9 | 0.968 | 11700 | 82.735 | 562.72
SHS 250x14.2 | EN 10210-2:2006-04 | 250 | 14.2 | 21.3 | 14.2 | 193.2 | 132 | 12090 | 24180 | 95.8 | 135.5 | 284.79 | 967 | 58.52 | 19140 | 1413 | 2.86 | 373.18 | 1.2 | 130.32 | 15.38 | 1158 | 1.198 | 66.97 | 3096.554 | 908.593 | 272.02 | 103.4 | 0.963 | 13200 | 72.955 | 554.29
SHS 250x16 | EN 10210-2:2006-04 | 250 | 16 | 24 | 16 | 186 | 147 | 13270 | 26540 | 95 | 134.4 | 314.28 | 1061 | 65.9 | 21140 | 1546 | 3.09 | 488.91 | 1.4 | 158 | 18.49 | 1280 | 1.206 | 74.88 | 3454.733 | 1015.952 | 300.84 | 115.4 | 0.959 | 14700 | 65.238 | 545.36
SHS 260x6.3 | EN 10210-2:2006-04 | 260 | 6.3 | 9.4 | 6.3 | 234.8 | 63.5 | 6788 | 13576 | 103 | 145.7 | 149.7 | 522 | 27.24 | 10420 | 773 | 1.57 | 53.11 | 0.6 | 33.76 | 4.12 | 603 | 1.155 | 31.97 | 1492.392 | 433.709 | 141.64 | 49.9 | 1.02 | 6350 | 160.63 | 643.3
SHS 260x8 | EN 10210-2:2006-04 | 260 | 8 | 12 | 8 | 228 | 80 | 8423 | 16846 | 103 | 145.7 | 186.72 | 648 | 34.53 | 13010 | 956 | 1.93 | 101.28 | 0.8 | 52.41 | 6.36 | 753 | 1.162 | 40.32 | 1878.883 | 547.051 | 176.99 | 62.8 | 1.02 | 8000 | 127.5 | 634.49
SHS 260x10 | EN 10210-2:2006-04 | 260 | 10 | 15 | 10 | 220 | 98.9 | 10240 | 20480 | 102 | 144.2 | 228.48 | 788 | 43.06 | 15930 | 1159 | 2.32 | 181.57 | 0.9 | 78.25 | 9.42 | 924 | 1.173 | 50 | 2324.755 | 678.387 | 217.05 | 77.7 | 1.01 | 9890 | 102.123 | 624.14
SHS 260x12.5 | EN 10210-2:2006-04 | 260 | 12.5 | 18.8 | 12.5 | 210 | 122 | 12370 | 24740 | 101 | 142.8 | 277.99 | 951 | 53.77 | 19410 | 1394 | 2.75 | 317.55 | 1.1 | 115.33 | 13.74 | 1127 | 1.185 | 61.87 | 2868.68 | 839.503 | 264.83 | 95.8 | 1.01 | 12200 | 82.787 | 611.22
SHS 260x14.2 | EN 10210-2:2006-04 | 260 | 14.2 | 21.3 | 14.2 | 203.2 | 137 | 13710 | 27420 | 100 | 141.4 | 309.97 | 1055 | 60.9 | 21660 | 1542 | 3.02 | 430.93 | 1.3 | 142.91 | 16.91 | 1259 | 1.193 | 69.81 | 3230.034 | 947.125 | 295.87 | 107.9 | 1 | 13700 | 72.993 | 602.45
SHS 260x16 | EN 10210-2:2006-04 | 260 | 16 | 24 | 16 | 196 | 153 | 15060 | 30120 | 99 | 140 | 342.36 | 1159 | 68.53 | 23940 | 1689 | 3.26 | 566.89 | 1.4 | 173.63 | 20.38 | 1394 | 1.203 | 78.08 | 3605.133 | 1059.368 | 327.47 | 120.4 | 1 | 15300 | 65.359 | 593.16
SHS 300x6.3 | EN 10210-2:2006-04 | 300 | 6.3 | 9.4 | 6.3 | 274.8 | 74 | 10550 | 21100 | 120 | 169.7 | 201.06 | 703 | 31.48 | 16140 | 1043 | 1.85 | 84.46 | 0.6 | 45.78 | 5.61 | 809 | 1.151 | 37.01 | 1729.272 | 502.09 | 190.06 | 57.8 | 1.18 | 7400 | 159.459 | 862.26
SHS 300x8 | EN 10210-2:2006-04 | 300 | 8 | 12 | 8 | 268 | 93 | 13130 | 26260 | 119 | 168.3 | 251.4 | 875 | 39.9 | 20190 | 1294 | 2.28 | 162.72 | 0.8 | 71.46 | 8.71 | 1013 | 1.158 | 46.72 | 2179.683 | 633.884 | 238.03 | 72.8 | 1.18 | 9300 | 126.882 | 852.09
SHS 300x10 | EN 10210-2:2006-04 | 300 | 10 | 15 | 10 | 260 | 115 | 16030 | 32060 | 118 | 166.9 | 308.55 | 1068 | 49.8 | 24810 | 1575 | 2.75 | 295.4 | 1 | 107.39 | 13 | 1246 | 1.167 | 58 | 2700.755 | 786.928 | 292.69 | 90.2 | 1.17 | 11500 | 101.739 | 840.14
SHS 300x12.5 | EN 10210-2:2006-04 | 300 | 12.5 | 18.8 | 12.5 | 250 | 142 | 19440 | 38880 | 117 | 165.5 | 376.85 | 1296 | 62.07 | 30330 | 1904 | 3.29 | 525.29 | 1.2 | 159.67 | 19.16 | 1525 | 1.177 | 71.87 | 3338.68 | 975.181 | 358.33 | 111.5 | 1.17 | 14200 | 82.394 | 825.22
SHS 300x14.2 | EN 10210-2:2006-04 | 300 | 14.2 | 21.3 | 14.2 | 243.2 | 160 | 21640 | 43280 | 116 | 164 | 421.32 | 1442 | 70.45 | 33940 | 2114 | 3.62 | 721.37 | 1.3 | 199.06 | 23.74 | 1708 | 1.184 | 81.17 | 3763.954 | 1101.255 | 401.29 | 125.7 | 1.16 | 16000 | 72.5 | 815.09
SHS 300x16 | EN 10210-2:2006-04 | 300 | 16 | 24 | 16 | 236 | 179 | 23850 | 47700 | 115 | 162.6 | 466.7 | 1590 | 79.24 | 37620 | 2325 | 3.95 | 961.57 | 1.4 | 243.5 | 28.85 | 1895 | 1.192 | 90.88 | 4206.733 | 1233.035 | 445.3 | 140.5 | 1.16 | 17900 | 64.804 | 804.36
SHS 350x8 | EN 10210-2:2006-04 | 350 | 8 | 12 | 8 | 318 | 109 | 21130 | 42260 | 139 | 196.6 | 345.76 | 1207 | 46.58 | 32380 | 1789 | 2.71 | 269.23 | 0.8 | 99.41 | 12.16 | 1392 | 1.153 | 54.72 | 2555.683 | 742.426 | 327.02 | 85.4 | 1.38 | 10900 | 126.606 | 1169.09
SHS 350x10 | EN 10210-2:2006-04 | 350 | 10 | 15 | 10 | 310 | 135 | 25880 | 51760 | 139 | 196.6 | 425.51 | 1479 | 58.12 | 39890 | 2185 | 3.29 | 494.32 | 1 | 150.3 | 18.28 | 1715 | 1.16 | 68 | 3170.755 | 922.606 | 403.09 | 105.9 | 1.37 | 13500 | 101.481 | 1155.14
SHS 350x12.5 | EN 10210-2:2006-04 | 350 | 12.5 | 18.8 | 12.5 | 300 | 167 | 31540 | 63080 | 137 | 193.7 | 521.51 | 1802 | 72.53 | 48930 | 2654 | 3.96 | 892.19 | 1.2 | 225.21 | 27.2 | 2107 | 1.169 | 84.37 | 3926.18 | 1144.777 | 495.04 | 131.2 | 1.37 | 16700 | 82.036 | 1137.72
SHS 350x14.2 | EN 10210-2:2006-04 | 350 | 14.2 | 21.3 | 14.2 | 293.2 | 189 | 35210 | 70420 | 137 | 193.7 | 584.48 | 2012 | 82.3 | 54880 | 2957 | 4.39 | 1238.22 | 1.3 | 282.32 | 33.92 | 2364 | 1.175 | 95.37 | 4431.354 | 1293.917 | 555.59 | 148 | 1.36 | 18900 | 71.958 | 1125.89
SHS 350x16.0 | EN 10210-2:2006-04 | 350 | 16 | 24 | 16 | 286 | 211 | 38940 | 77880 | 136 | 192.3 | 649.12 | 2225 | 92.61 | 60990 | 3264 | 4.81 | 1669.78 | 1.5 | 347.42 | 41.51 | 2630 | 1.182 | 106.88 | 4958.733 | 1450.119 | 617.96 | 165.6 | 1.36 | 21100 | 64.455 | 1113.36
SHS 400x10 | EN 10210-2:2006-04 | 400 | 10 | 15 | 10 | 360 | 155 | 39130 | 78260 | 159 | 224.9 | 561.22 | 1956 | 66.51 | 60090 | 2895 | 3.83 | 767.05 | 1 | 200.41 | 24.47 | 2260 | 1.155 | 78 | 3640.755 | 1058.283 | 531.13 | 121.6 | 1.57 | 15500 | 101.29 | 1520.14
SHS 400x12.5 | EN 10210-2:2006-04 | 400 | 12.5 | 18.8 | 12.5 | 350 | 192 | 47840 | 95680 | 158 | 223.4 | 689.62 | 2392 | 83 | 73910 | 3530 | 4.63 | 1399.45 | 1.2 | 301.99 | 36.64 | 2782 | 1.163 | 96.87 | 4513.68 | 1314.374 | 653.78 | 150.8 | 1.57 | 19200 | 81.771 | 1500.22
SHS 400x14.2 | EN 10210-2:2006-04 | 400 | 14.2 | 21.3 | 14.2 | 343.2 | 217 | 53530 | 107060 | 157 | 222 | 774.26 | 2676 | 94.19 | 83030 | 3942 | 5.15 | 1957.08 | 1.4 | 380.08 | 45.91 | 3127 | 1.169 | 109.57 | 5098.754 | 1486.578 | 734.91 | 170.3 | 1.56 | 21700 | 71.889 | 1486.69
SHS 400x16 | EN 10210-2:2006-04 | 400 | 16 | 24 | 16 | 336 | 243 | 59340 | 118680 | 156 | 220.6 | 861.55 | 2967 | 105.98 | 92440 | 4362 | 5.67 | 2661.27 | 1.5 | 469.76 | 56.47 | 3484 | 1.174 | 122.88 | 5710.733 | 1667.203 | 818.82 | 190.8 | 1.56 | 24300 | 64.198 | 1472.36
SHS 400x20 | EN 10210-2:2006-04 | 400 | 20 | 30 | 20 | 320 | 300 | 71540 | 143080 | 154 | 217.8 | 1047.01 | 3577 | 132.19 | 112500 | 5237 | 6.71 | 4630.73 | 1.8 | 690.57 | 82.12 | 4247 | 1.187 | 152 | 7043.02 | 2062.295 | 998.01 | 235.3 | 1.55 | 30000 | 51.667 | 1440.57

## HF RHS (Dlubal)
Standard |  | Geometric properties | [5 empty] | Axial properties | Bending properties | [9 empty] | Shear properties |  | Torsional properties |  | Warping properties |  |  |  |  | Plastic properties | [10 empty] | Other properties
EN 10210-2:2006-04 |  | h | b | t | ro | ri | d | A | Iy | Iz | Ip | iy | iz | ip | max Sy | max Sz | Wy | Wz | Ay | Az | It | Wt | max omega | I omega | i omega | W omega | max S omega | Wpl,y | Wpl,z | alpha pl,y | alpha pl,z | A pl,y | Apl,z | Npl,235 | Vpl,y,235 | Vpl,z,235 | Mpl,y,235 | Mpl,z,235 | gk | Am | V | Am/V | Acell
|  | mm | mm | mm | mm | mm | mm | cm2 | cm4 | cm4 | cm4 | mm | mm | mm | cm3 | cm3 | cm3 | cm3 | cm2 | cm2 | cm4 | cm3 | cm2 | cm6 | mm | cm4 | cm4 | cm3 | cm3 |  |  | cm2 | cm2 | kN | kN | kN | kNm | kNm | kg/m | m2/m | cm3/m | 1/m | cm2
RHS 50x30x2.6 | EN 10210-2:2006-04 | 50 | 30 | 2.6 | 3.9 | 2.6 | 39.6 | 3.82 | 12.2 | 5.38 | 17.58 | 17.9 | 11.9 | 21.5 | 1.5 | 1.04 | 4.87 | 3.58 | 1.07 | 2.37 | 12.1 | 5.9 | 0.88 | 0.99 | 2.4 | 1.12 | 0.22 | 6.12 | 4.25 | 1.257 | 1.187 | 1.42 | 2.46 | 89.699 | 19.331 | 33.442 | 1.44 | 1 | 3 | 0.15 | 382 | 392.67 | 12.93
RHS 50x30x3.2 | EN 10210-2:2006-04 | 50 | 30 | 3.2 | 4.8 | 3.2 | 37.2 | 4.6 | 14.2 | 6.2 | 20.4 | 17.6 | 11.6 | 21.1 | 1.77 | 1.22 | 5.68 | 4.13 | 1.3 | 2.91 | 14.2 | 6.8 | 0.86 | 1.15 | 2.4 | 1.33 | 0.26 | 7.25 | 5 | 1.276 | 1.211 | 1.72 | 3 | 108.109 | 23.271 | 40.638 | 1.7 | 1.18 | 3.6 | 0.15 | 460 | 326.087 | 12.45
RHS 50x30x4 | EN 10210-2:2006-04 | 50 | 30 | 4 | 6 | 4 | 34 | 5.59 | 16.5 | 7.08 | 23.58 | 17.2 | 11.3 | 20.6 | 2.07 | 1.43 | 6.6 | 4.72 | 1.59 | 3.65 | 16.6 | 7.77 | 0.83 | 1.31 | 2.4 | 1.59 | 0.3 | 8.59 | 5.88 | 1.302 | 1.246 | 2.08 | 3.68 | 131.321 | 28.221 | 49.929 | 2.02 | 1.38 | 4.4 | 0.15 | 559 | 268.336 | 11.82
RHS 50x30x5 | EN 10210-2:2006-04 | 50 | 30 | 5 | 7.5 | 5 | 30 | 6.73 | 18.7 | 7.89 | 26.59 | 16.7 | 10.8 | 19.9 | 2.39 | 1.64 | 7.49 | 5.26 | 1.96 | 4.57 | 19 | 8.67 | 0.78 | 1.45 | 2.3 | 1.86 | 0.35 | 10 | 6.8 | 1.335 | 1.293 | 2.5 | 4.5 | 158.189 | 33.919 | 61.055 | 2.36 | 1.6 | 5.3 | 0.15 | 673 | 222.883 | 11.04
RHS 60x40x2.6 | EN 10210-2:2006-04 | 60 | 40 | 2.6 | 3.9 | 2.6 | 49.6 | 4.86 | 23.6 | 12.4 | 36 | 22 | 16 | 27.2 | 2.37 | 1.79 | 7.86 | 6.22 | 1.49 | 2.8 | 25.9 | 10.04 | 1.17 | 2.14 | 2.4 | 1.83 | 0.36 | 9.65 | 7.26 | 1.228 | 1.167 | 1.94 | 2.98 | 114.139 | 26.387 | 40.497 | 2.27 | 1.71 | 3.8 | 0.19 | 486 | 390.947 | 21.41
RHS 60x40x3.2 | EN 10210-2:2006-04 | 60 | 40 | 3.2 | 4.8 | 3.2 | 47.2 | 5.88 | 27.8 | 14.6 | 42.4 | 21.8 | 15.7 | 26.9 | 2.82 | 2.12 | 9.27 | 7.29 | 1.84 | 3.44 | 30.8 | 11.74 | 1.15 | 2.53 | 2.4 | 2.2 | 0.43 | 11.5 | 8.64 | 1.241 | 1.185 | 2.36 | 3.64 | 138.189 | 31.955 | 49.321 | 2.71 | 2.03 | 4.6 | 0.19 | 588 | 323.129 | 20.81
RHS 60x40x4 | EN 10210-2:2006-04 | 60 | 40 | 4 | 6 | 4 | 44 | 7.19 | 32.8 | 17 | 49.8 | 21.4 | 15.4 | 26.4 | 3.37 | 2.52 | 10.9 | 8.52 | 2.26 | 4.3 | 36.7 | 13.71 | 1.12 | 2.98 | 2.4 | 2.65 | 0.51 | 13.8 | 10.3 | 1.266 | 1.209 | 2.88 | 4.48 | 168.921 | 39.075 | 60.783 | 3.25 | 2.42 | 5.6 | 0.19 | 719 | 264.256 | 20.02
RHS 60x40x5 | EN 10210-2:2006-04 | 60 | 40 | 5 | 7.5 | 5 | 40 | 8.73 | 38.1 | 19.5 | 57.6 | 20.9 | 15 | 25.7 | 3.95 | 2.96 | 12.7 | 9.77 | 2.79 | 5.39 | 43 | 15.71 | 1.09 | 3.43 | 2.4 | 3.16 | 0.6 | 16.4 | 12.2 | 1.291 | 1.249 | 3.5 | 5.5 | 205.189 | 47.487 | 74.623 | 3.85 | 2.86 | 6.9 | 0.19 | 873 | 217.64 | 19.04
RHS 60x40x6.3 | EN 10210-2:2006-04 | 60 | 40 | 6.3 | 9.4 | 6.3 | 34.8 | 10.6 | 43.4 | 21.9 | 65.3 | 20.2 | 14.4 | 24.8 | 4.59 | 3.41 | 14.5 | 11 | 3.47 | 6.81 | 49.5 | 17.64 | 1.02 | 3.82 | 2.4 | 3.73 | 0.69 | 19.2 | 14.2 | 1.324 | 1.291 | 4.25 | 6.77 | 248.772 | 57.611 | 91.802 | 4.52 | 3.33 | 8.3 | 0.18 | 1060 | 169.811 | 17.76
RHS 80x40x3.2 | EN 10210-2:2006-04 | 80 | 40 | 3.2 | 4.8 | 3.2 | 67.2 | 7.16 | 57.2 | 18.9 | 76.1 | 28.3 | 16.3 | 32.7 | 4.43 | 2.71 | 14.3 | 9.5 | 1.61 | 4.74 | 46.2 | 16.8 | 2.49 | 15.13 | 4.5 | 6.07 | 1.23 | 18 | 11 | 1.259 | 1.158 | 2.36 | 4.92 | 168.269 | 31.955 | 66.688 | 4.24 | 2.58 | 5.6 | 0.23 | 716 | 321.229 | 28.17
RHS 80x40x4 | EN 10210-2:2006-04 | 80 | 40 | 4 | 6 | 4 | 64 | 8.79 | 68.2 | 22.2 | 90.4 | 27.9 | 15.9 | 32.1 | 5.34 | 3.24 | 17.1 | 11.1 | 1.99 | 5.93 | 55.2 | 18.9 | 2.44 | 17.91 | 4.4 | 7.35 | 1.48 | 21.8 | 13.2 | 1.275 | 1.189 | 2.88 | 6.08 | 206.521 | 39.075 | 82.492 | 5.13 | 3.1 | 6.9 | 0.23 | 879 | 261.661 | 27.22
RHS 80x40x5 | EN 10210-2:2006-04 | 80 | 40 | 5 | 7.5 | 5 | 60 | 10.7 | 80.3 | 25.7 | 106 | 27.4 | 15.5 | 31.5 | 6.35 | 3.83 | 20.1 | 12.9 | 2.45 | 7.43 | 65.1 | 21.85 | 2.36 | 20.78 | 4.4 | 8.82 | 1.76 | 26.1 | 15.7 | 1.299 | 1.217 | 3.5 | 7.5 | 252.189 | 47.487 | 101.758 | 6.14 | 3.68 | 8.4 | 0.23 | 1070 | 214.953 | 26.04
RHS 80x40x6.3 | EN 10210-2:2006-04 | 80 | 40 | 6.3 | 9.4 | 6.3 | 54.8 | 13.1 | 93.3 | 29.2 | 122.5 | 26.7 | 14.9 | 30.6 | 7.46 | 4.48 | 23.3 | 14.6 | 3.02 | 9.4 | 75.6 | 24.84 | 2.24 | 23.51 | 4.4 | 10.49 | 2.06 | 31.1 | 18.4 | 1.335 | 1.26 | 4.25 | 9.29 | 307.992 | 57.611 | 125.993 | 7.3 | 4.32 | 10.3 | 0.22 | 1310 | 167.939 | 24.5
RHS 80x40x8 | EN 10210-2:2006-04 | 80 | 40 | 8 | 12 | 8 | 48 | 16 | 106 | 32.1 | 138.1 | 25.8 | 14.2 | 29.4 | 8.65 | 5.11 | 26.5 | 16.1 | 3.71 | 12 | 85.8 | 27.45 | 2.07 | 25.34 | 4.3 | 12.22 | 2.36 | 36.5 | 21.2 | 1.377 | 1.317 | 5.12 | 11.52 | 374.883 | 69.467 | 156.3 | 8.57 | 4.98 | 12.5 | 0.22 | 1600 | 137.5 | 22.49
RHS 90x50x3.2 | EN 10210-2:2006-04 | 90 | 50 | 3.2 | 4.8 | 3.2 | 77.2 | 8.44 | 89.1 | 35.3 | 124.4 | 32.5 | 20.4 | 38.4 | 6.05 | 4.01 | 19.8 | 14.1 | 2.15 | 5.27 | 80.9 | 23.58 | 3.07 | 26.64 | 4.6 | 8.68 | 1.75 | 24.6 | 16.2 | 1.242 | 1.149 | 3 | 5.56 | 198.349 | 40.638 | 75.371 | 5.77 | 3.81 | 6.6 | 0.27 | 844 | 319.905 | 40.53
RHS 90x50x4 | EN 10210-2:2006-04 | 90 | 50 | 4 | 6 | 4 | 74 | 10.4 | 107 | 41.9 | 148.9 | 32.1 | 20.1 | 37.9 | 7.33 | 4.83 | 23.8 | 16.8 | 2.65 | 6.59 | 97.5 | 28.02 | 3.02 | 31.93 | 4.6 | 10.57 | 2.11 | 29.8 | 19.6 | 1.252 | 1.167 | 3.68 | 6.88 | 244.121 | 49.929 | 93.346 | 7.01 | 4.61 | 8.2 | 0.27 | 1040 | 259.615 | 39.42
RHS 90x50x5 | EN 10210-2:2006-04 | 90 | 50 | 5 | 7.5 | 5 | 70 | 12.7 | 127 | 49.2 | 176.2 | 31.6 | 19.7 | 37.2 | 8.79 | 5.77 | 28.3 | 19.7 | 3.27 | 8.23 | 116 | 32.86 | 2.95 | 37.73 | 4.6 | 12.79 | 2.53 | 36 | 23.5 | 1.272 | 1.193 | 4.5 | 8.5 | 299.189 | 61.055 | 115.326 | 8.46 | 5.53 | 10 | 0.27 | 1270 | 212.598 | 38.04
RHS 90x50x6.3 | EN 10210-2:2006-04 | 90 | 50 | 6.3 | 9.4 | 6.3 | 64.8 | 15.6 | 150 | 57 | 207 | 31 | 19.1 | 36.4 | 10.49 | 6.84 | 33.3 | 22.8 | 4.06 | 10.45 | 138 | 38.06 | 2.85 | 43.87 | 4.6 | 15.41 | 3.01 | 43.2 | 28 | 1.297 | 1.228 | 5.51 | 10.55 | 367.212 | 74.707 | 143.088 | 10.16 | 6.58 | 12.3 | 0.26 | 1560 | 166.667 | 36.24
RHS 90x50x8 | EN 10210-2:2006-04 | 90 | 50 | 8 | 12 | 8 | 58 | 19.2 | 174 | 64.6 | 238.6 | 30.1 | 18.4 | 35.3 | 12.31 | 7.98 | 38.6 | 25.8 | 5.04 | 13.36 | 160 | 43.21 | 2.69 | 49.45 | 4.6 | 18.36 | 3.52 | 51.4 | 32.9 | 1.332 | 1.275 | 6.72 | 13.12 | 450.083 | 91.175 | 178.009 | 12.08 | 7.74 | 15 | 0.26 | 1920 | 135.417 | 33.89
RHS 100x50x3.2 | EN 10210-2:2006-04 | 100 | 50 | 3.2 | 4.8 | 3.2 | 87.2 | 9.08 | 116 | 38.8 | 154.8 | 35.7 | 20.7 | 41.3 | 7.14 | 4.39 | 23.2 | 15.5 | 2.05 | 5.93 | 93.4 | 26.38 | 3.96 | 48.1 | 5.6 | 12.14 | 2.48 | 28.9 | 17.7 | 1.246 | 1.142 | 3 | 6.2 | 213.389 | 40.638 | 84.055 | 6.8 | 4.17 | 7.1 | 0.29 | 908 | 319.383 | 45.21
RHS 100x50x4 | EN 10210-2:2006-04 | 100 | 50 | 4 | 6 | 4 | 84 | 11.2 | 140 | 46.2 | 186.2 | 35.3 | 20.3 | 40.7 | 8.66 | 5.29 | 27.9 | 18.5 | 2.53 | 7.45 | 113 | 31.4 | 3.9 | 57.72 | 5.6 | 14.82 | 3.01 | 35.2 | 21.5 | 1.262 | 1.162 | 3.68 | 7.68 | 262.921 | 49.929 | 104.2 | 8.28 | 5.05 | 8.8 | 0.29 | 1120 | 258.929 | 44.02
RHS 100x50x5 | EN 10210-2:2006-04 | 100 | 50 | 5 | 7.5 | 5 | 80 | 13.7 | 167 | 54.3 | 221.3 | 34.8 | 19.9 | 40.1 | 10.42 | 6.33 | 33.3 | 21.7 | 3.11 | 9.32 | 135 | 36.91 | 3.81 | 68.31 | 5.6 | 17.95 | 3.62 | 42.6 | 25.8 | 1.279 | 1.189 | 4.5 | 9.5 | 322.689 | 61.055 | 128.893 | 10.01 | 6.06 | 10.8 | 0.29 | 1370 | 211.679 | 42.54
RHS 100x50x6.3 | EN 10210-2:2006-04 | 100 | 50 | 6.3 | 9.4 | 6.3 | 74.8 | 16.9 | 197 | 63 | 260 | 34.2 | 19.3 | 39.3 | 12.48 | 7.53 | 39.4 | 25.2 | 3.84 | 11.69 | 160 | 42.89 | 3.68 | 79.67 | 5.5 | 21.66 | 4.32 | 51.3 | 30.8 | 1.302 | 1.222 | 5.51 | 11.81 | 396.822 | 74.707 | 160.183 | 12.07 | 7.23 | 13.3 | 0.28 | 1690 | 165.68 | 40.61
RHS 100x50x8 | EN 10210-2:2006-04 | 100 | 50 | 8 | 12 | 8 | 68 | 20.8 | 230 | 71.7 | 301.7 | 33.3 | 18.6 | 38.1 | 14.72 | 8.82 | 46 | 28.7 | 4.77 | 14.93 | 186 | 48.89 | 3.49 | 90.31 | 5.5 | 25.88 | 5.08 | 61.4 | 36.3 | 1.335 | 1.265 | 6.72 | 14.72 | 487.683 | 91.175 | 199.717 | 14.42 | 8.53 | 16.3 | 0.28 | 2080 | 134.615 | 38.09
RHS 100x60x3.2 | EN 10210-2:2006-04 | 100 | 60 | 3.2 | 4.8 | 3.2 | 87.2 | 9.72 | 131 | 58.8 | 189.8 | 36.7 | 24.6 | 44.2 | 7.91 | 5.55 | 26.2 | 19.6 | 2.67 | 5.83 | 129 | 32.36 | 3.64 | 42.49 | 4.7 | 11.69 | 2.34 | 32 | 22.4 | 1.221 | 1.143 | 3.64 | 6.2 | 228.429 | 49.321 | 84.055 | 7.53 | 5.27 | 7.6 | 0.31 | 972 | 318.93 | 54.89
RHS 100x60x4 | EN 10210-2:2006-04 | 100 | 60 | 4 | 6 | 4 | 84 | 12 | 158 | 70.5 | 228.5 | 36.3 | 24.3 | 43.7 | 9.62 | 6.73 | 31.6 | 23.5 | 3.32 | 7.27 | 156 | 38.74 | 3.59 | 51.33 | 4.7 | 14.29 | 2.84 | 39.1 | 27.3 | 1.237 | 1.162 | 4.48 | 7.68 | 281.721 | 60.783 | 104.2 | 9.18 | 6.41 | 9.4 | 0.31 | 1200 | 258.333 | 53.62
RHS 100x60x5 | EN 10210-2:2006-04 | 100 | 60 | 5 | 7.5 | 5 | 80 | 14.7 | 189 | 83.6 | 272.6 | 35.8 | 23.8 | 43 | 11.61 | 8.08 | 37.8 | 27.9 | 4.11 | 9.08 | 188 | 45.86 | 3.53 | 61.33 | 4.7 | 17.36 | 3.42 | 47.4 | 32.9 | 1.254 | 1.179 | 5.5 | 9.5 | 346.189 | 74.623 | 128.893 | 11.13 | 7.73 | 11.6 | 0.31 | 1470 | 210.884 | 52.04
RHS 100x60x6.3 | EN 10210-2:2006-04 | 100 | 60 | 6.3 | 9.4 | 6.3 | 74.8 | 18.1 | 225 | 98.1 | 323.1 | 35.2 | 23.3 | 42.2 | 13.95 | 9.67 | 45 | 32.7 | 5.11 | 11.49 | 224 | 53.81 | 3.44 | 72.53 | 4.7 | 21.08 | 4.11 | 57.3 | 39.5 | 1.273 | 1.208 | 6.77 | 11.81 | 426.432 | 91.802 | 160.183 | 13.45 | 9.29 | 14.2 | 0.3 | 1810 | 165.746 | 49.98
RHS 100x60x8 | EN 10210-2:2006-04 | 100 | 60 | 8 | 12 | 8 | 68 | 22.4 | 264 | 113 | 377 | 34.4 | 22.5 | 41.1 | 16.56 | 11.46 | 52.8 | 37.8 | 6.34 | 14.62 | 265 | 62.17 | 3.3 | 83.97 | 4.7 | 25.43 | 4.88 | 68.7 | 47 | 1.301 | 1.243 | 8.32 | 14.72 | 525.283 | 112.884 | 199.717 | 16.15 | 11.06 | 17.5 | 0.3 | 2240 | 133.929 | 47.29
RHS 120x60x4 | EN 10210-2:2006-04 | 120 | 60 | 4 | 6 | 4 | 104 | 13.6 | 249 | 83.1 | 332.1 | 42.8 | 24.7 | 49.4 | 12.79 | 7.85 | 41.5 | 27.7 | 3.06 | 8.9 | 201 | 47.1 | 5.69 | 148.63 | 6.7 | 26.13 | 5.33 | 51.9 | 31.7 | 1.251 | 1.144 | 4.48 | 9.28 | 319.321 | 60.783 | 125.909 | 12.19 | 7.46 | 10.7 | 0.35 | 1360 | 257.353 | 64.82
RHS 120x60x5 | EN 10210-2:2006-04 | 120 | 60 | 5 | 7.5 | 5 | 100 | 16.7 | 299 | 98.8 | 397.8 | 42.3 | 24.3 | 48.8 | 15.49 | 9.45 | 49.9 | 32.9 | 3.79 | 11.09 | 242 | 55.95 | 5.59 | 177.94 | 6.7 | 31.84 | 6.46 | 63.1 | 38.4 | 1.265 | 1.167 | 5.5 | 11.5 | 393.189 | 74.623 | 156.029 | 14.83 | 9.02 | 13.1 | 0.35 | 1670 | 209.581 | 63.04
RHS 120x60x6.3 | EN 10210-2:2006-04 | 120 | 60 | 6.3 | 9.4 | 6.3 | 94.8 | 20.7 | 358 | 116 | 474 | 41.6 | 23.7 | 47.9 | 18.73 | 11.36 | 59.7 | 38.8 | 4.66 | 14 | 290 | 65.94 | 5.45 | 211.14 | 6.7 | 38.76 | 7.79 | 76.7 | 46.3 | 1.285 | 1.193 | 6.77 | 14.33 | 485.652 | 91.802 | 194.374 | 18.01 | 10.88 | 16.2 | 0.34 | 2070 | 164.251 | 60.72
RHS 120x60x8 | EN 10210-2:2006-04 | 120 | 60 | 8 | 12 | 8 | 88 | 25.6 | 425 | 135 | 560 | 40.8 | 23 | 46.8 | 22.48 | 13.54 | 70.8 | 45 | 5.82 | 17.86 | 344 | 76.64 | 5.24 | 245.95 | 6.6 | 46.94 | 9.33 | 92.7 | 55.4 | 1.309 | 1.231 | 8.32 | 17.92 | 600.483 | 112.884 | 243.134 | 21.78 | 13.02 | 20.1 | 0.34 | 2560 | 132.813 | 57.69
RHS 120x60x10 | EN 10210-2:2006-04 | 120 | 60 | 10 | 15 | 10 | 80 | 30.9 | 488 | 152 | 640 | 39.7 | 22.1 | 45.4 | 26.14 | 15.62 | 81.4 | 50.5 | 7.16 | 22.38 | 396 | 86.13 | 4.97 | 274.19 | 6.5 | 55.21 | 10.8 | 109 | 64.4 | 1.339 | 1.275 | 10 | 22 | 726.755 | 135.677 | 298.49 | 25.65 | 15.13 | 24.3 | 0.33 | 3090 | 106.796 | 54.14
RHS 120x80x4 | EN 10210-2:2006-04 | 120 | 80 | 4 | 6 | 4 | 104 | 15.2 | 303 | 161 | 464 | 44.6 | 32.5 | 55.2 | 15.11 | 11.42 | 50.4 | 40.2 | 4.67 | 8.63 | 330 | 64.98 | 4.72 | 109.47 | 4.9 | 23.21 | 4.59 | 61.2 | 46.1 | 1.214 | 1.147 | 6.08 | 9.28 | 356.921 | 82.492 | 125.909 | 14.37 | 10.84 | 11.9 | 0.39 | 1520 | 256.579 | 88.02
RHS 120x80x5 | EN 10210-2:2006-04 | 120 | 80 | 5 | 7.5 | 5 | 100 | 18.7 | 365 | 193 | 558 | 44.2 | 32.5 | 54.9 | 18.37 | 13.85 | 50.4 | 40.2 | 5.79 | 10.73 | 330 | 64.98 | 4.67 | 132.55 | 4.9 | 28.35 | 5.57 | 61.2 | 46.1 | 1.214 | 1.147 | 7.5 | 11.5 | 440.189 | 101.758 | 156.029 | 17.53 | 13.19 | 14.7 | 0.39 | 1870 | 208.556 | 86.04
RHS 120x80x6.3 | EN 10210-2:2006-04 | 120 | 80 | 6.3 | 9.4 | 6.3 | 94.8 | 23.2 | 440 | 230 | 670 | 43.6 | 31.5 | 53.8 | 22.31 | 16.75 | 73.3 | 57.6 | 7.2 | 13.56 | 487 | 92.87 | 4.61 | 159.83 | 4.9 | 34.69 | 6.75 | 91 | 68.2 | 1.241 | 1.184 | 9.29 | 14.33 | 544.872 | 125.993 | 194.374 | 21.38 | 16.03 | 18.2 | 0.38 | 2320 | 163.793 | 83.46
RHS 120x80x8 | EN 10210-2:2006-04 | 120 | 80 | 8 | 12 | 8 | 88 | 28.8 | 525 | 273 | 798 | 42.7 | 30.8 | 52.6 | 26.96 | 20.17 | 87.5 | 68.1 | 9.11 | 17.2 | 587 | 110 | 4.5 | 190.65 | 4.9 | 42.38 | 8.14 | 111 | 82.6 | 1.269 | 1.213 | 11.52 | 17.92 | 675.683 | 156.3 | 243.134 | 25.99 | 19.4 | 22.6 | 0.38 | 2880 | 131.944 | 80.09
RHS 120x80x10 | EN 10210-2:2006-04 | 120 | 80 | 10 | 15 | 10 | 80 | 34.9 | 609 | 313 | 922 | 41.8 | 29.9 | 51.4 | 31.64 | 23.67 | 102 | 78.1 | 11.24 | 21.52 | 688 | 126 | 4.34 | 219.5 | 4.9 | 50.57 | 9.54 | 131 | 97.3 | 1.284 | 1.246 | 14 | 22 | 820.755 | 189.948 | 298.49 | 30.82 | 22.87 | 27.4 | 0.37 | 3490 | 106.017 | 76.14
RHS 140x80x4 | EN 10210-2:2006-04 | 140 | 80 | 4 | 6 | 4 | 124 | 16.8 | 441 | 184 | 625 | 51.2 | 33.1 | 61 | 19.07 | 12.94 | 62.9 | 46 | 4.39 | 10.25 | 411 | 77 | 7.4 | 305.63 | 7 | 41.31 | 8.33 | 77.1 | 52.2 | 1.226 | 1.135 | 6.08 | 10.88 | 394.521 | 82.492 | 147.617 | 18.13 | 12.27 | 13.2 | 0.43 | 1680 | 255.952 | 103.22
RHS 140x80x5 | EN 10210-2:2006-04 | 140 | 80 | 5 | 7.5 | 5 | 120 | 20.7 | 534 | 221 | 755 | 50.8 | 32.7 | 60.4 | 23.25 | 15.73 | 76.3 | 55.3 | 5.43 | 12.79 | 499 | 92 | 7.32 | 370.31 | 7 | 50.6 | 10.15 | 94.3 | 63.6 | 1.236 | 1.15 | 7.5 | 13.5 | 487.189 | 101.758 | 183.164 | 22.17 | 14.95 | 16.3 | 0.43 | 2070 | 207.729 | 101.04
RHS 140x80x6.3 | EN 10210-2:2006-04 | 140 | 80 | 6.3 | 9.4 | 6.3 | 114.8 | 25.7 | 646 | 265 | 911 | 50.1 | 32.1 | 59.5 | 28.34 | 19.07 | 92.3 | 66.2 | 6.79 | 16.14 | 607 | 110 | 7.2 | 447.06 | 7 | 62.1 | 12.36 | 115 | 77.5 | 1.246 | 1.171 | 9.29 | 16.85 | 604.092 | 125.993 | 228.565 | 27.13 | 18.21 | 20.2 | 0.42 | 2570 | 163.424 | 98.2
RHS 140x80x8 | EN 10210-2:2006-04 | 140 | 80 | 8 | 12 | 8 | 108 | 32 | 776 | 314 | 1090 | 49.3 | 31.4 | 58.5 | 34.43 | 23.05 | 111 | 78.5 | 8.48 | 20.48 | 733 | 130 | 7.02 | 534.56 | 7 | 76.11 | 15 | 141 | 94.1 | 1.27 | 1.199 | 11.52 | 21.12 | 750.883 | 156.3 | 286.55 | 33.13 | 22.11 | 25.1 | 0.42 | 3200 | 131.25 | 94.49
RHS 140x80x10 | EN 10210-2:2006-04 | 140 | 80 | 10 | 15 | 10 | 100 | 38.9 | 908 | 362 | 1270 | 48.3 | 30.5 | 57.1 | 40.77 | 27.17 | 130 | 90.5 | 10.45 | 25.67 | 862 | 150 | 6.79 | 618.18 | 7 | 91.09 | 17.72 | 168 | 111 | 1.292 | 1.227 | 14 | 26 | 914.755 | 189.948 | 352.761 | 39.5 | 26.16 | 30.6 | 0.41 | 3890 | 105.398 | 90.14
RHS 150x100x4 | EN 10210-2:2006-04 | 150 | 100 | 4 | 6 | 4 | 134 | 19.2 | 607 | 324 | 931 | 56.3 | 41.1 | 69.7 | 24.13 | 18.26 | 81 | 64.8 | 5.85 | 10.75 | 660 | 105 | 7.41 | 342.35 | 6.1 | 46.18 | 9.16 | 97.4 | 73.6 | 1.202 | 1.136 | 7.68 | 11.68 | 450.921 | 104.2 | 158.471 | 22.89 | 17.31 | 15.1 | 0.49 | 1920 | 255.208 | 140.02
RHS 150x100x5 | EN 10210-2:2006-04 | 150 | 100 | 5 | 7.5 | 5 | 130 | 23.7 | 739 | 392 | 1131 | 55.8 | 40.7 | 69.1 | 29.51 | 22.3 | 98.5 | 78.5 | 7.27 | 13.46 | 807 | 127 | 7.37 | 417.6 | 6.1 | 56.66 | 11.19 | 119 | 90.1 | 1.208 | 1.148 | 9.5 | 14.5 | 557.689 | 128.893 | 196.732 | 28.07 | 21.18 | 18.6 | 0.49 | 2370 | 206.751 | 137.54
RHS 150x100x6.3 | EN 10210-2:2006-04 | 150 | 100 | 6.3 | 9.4 | 6.3 | 124.8 | 29.5 | 898 | 474 | 1372 | 55.2 | 40.1 | 68.2 | 36.12 | 27.24 | 120 | 94.8 | 9.11 | 16.94 | 986 | 153 | 7.3 | 509 | 6.1 | 69.71 | 13.69 | 147 | 110 | 1.225 | 1.16 | 11.81 | 18.11 | 692.922 | 160.183 | 245.66 | 34.47 | 25.94 | 23.1 | 0.48 | 2950 | 162.712 | 134.31
RHS 150x100x8 | EN 10210-2:2006-04 | 150 | 100 | 8 | 12 | 8 | 118 | 36.8 | 1087 | 569 | 1656 | 54.4 | 39.4 | 67.2 | 44.14 | 33.12 | 145 | 113.9 | 11.45 | 21.52 | 1203 | 183 | 7.19 | 617.2 | 6.1 | 85.84 | 16.69 | 180 | 135 | 1.241 | 1.185 | 14.72 | 22.72 | 863.683 | 199.717 | 308.259 | 42.31 | 31.72 | 28.9 | 0.48 | 3680 | 130.435 | 130.09
RHS 150x100x10 | EN 10210-2:2006-04 | 150 | 100 | 10 | 15 | 10 | 110 | 44.9 | 1282 | 665 | 1947 | 53.4 | 38.5 | 65.8 | 52.66 | 39.4 | 171 | 133.1 | 14.16 | 26.88 | 1432 | 214 | 7.03 | 727.28 | 6.1 | 103.48 | 19.87 | 216 | 161 | 1.263 | 1.21 | 18 | 28 | 1055.755 | 244.219 | 379.896 | 50.77 | 37.89 | 35.3 | 0.47 | 4490 | 104.677 | 125.14
RHS 150x100x12.5 | EN 10210-2:2006-04 | 150 | 100 | 12.5 | 18.8 | 12.5 | 100 | 54.6 | 1488 | 763 | 2251 | 52.2 | 37.4 | 64.2 | 61.79 | 46.22 | 198 | 152.6 | 17.5 | 33.68 | 1679 | 246 | 6.78 | 837.34 | 6.1 | 123.46 | 23.3 | 256 | 190 | 1.293 | 1.245 | 21.88 | 34.37 | 1282.43 | 296.794 | 466.391 | 60.2 | 44.66 | 42.8 | 0.47 | 5460 | 86.081 | 118.97
RHS 160x80x4 | EN 10210-2:2006-04 | 160 | 80 | 4 | 6 | 4 | 144 | 18.4 | 612 | 207 | 819 | 57.7 | 33.5 | 66.7 | 23.44 | 14.46 | 76.5 | 51.7 | 4.14 | 11.82 | 493 | 88 | 10.28 | 652.33 | 8.9 | 63.48 | 13.04 | 94.7 | 58.3 | 1.238 | 1.128 | 6.08 | 12.48 | 432.121 | 82.492 | 169.325 | 22.26 | 13.7 | 14.4 | 0.47 | 1840 | 255.435 | 118.42
RHS 160x80x5 | EN 10210-2:2006-04 | 160 | 80 | 5 | 7.5 | 5 | 140 | 22.7 | 744 | 249 | 993 | 57.2 | 33.1 | 66.1 | 28.64 | 17.6 | 93 | 62.3 | 5.11 | 14.8 | 600 | 106 | 10.16 | 791.06 | 8.9 | 77.9 | 15.93 | 116 | 71.1 | 1.247 | 1.141 | 7.5 | 15.5 | 534.189 | 101.758 | 210.3 | 27.27 | 16.71 | 17.8 | 0.47 | 2270 | 207.048 | 116.04
RHS 160x80x6.3 | EN 10210-2:2006-04 | 160 | 80 | 6.3 | 9.4 | 6.3 | 134.8 | 28.2 | 903 | 299 | 1202 | 56.6 | 32.6 | 65.3 | 35.01 | 21.39 | 113 | 74.8 | 6.37 | 18.65 | 730 | 127 | 9.99 | 956.32 | 8.9 | 95.76 | 19.46 | 142 | 86.8 | 1.257 | 1.16 | 9.29 | 19.37 | 663.312 | 125.993 | 262.755 | 33.46 | 20.4 | 22.2 | 0.46 | 2820 | 163.121 | 112.94
RHS 160x80x8 | EN 10210-2:2006-04 | 160 | 80 | 8 | 12 | 8 | 128 | 35.2 | 1091 | 356 | 1447 | 55.7 | 31.8 | 64.1 | 42.69 | 25.93 | 136 | 89 | 7.98 | 23.72 | 883 | 151 | 9.74 | 1146.08 | 8.9 | 117.62 | 23.7 | 175 | 106 | 1.287 | 1.191 | 11.52 | 24.32 | 826.083 | 156.3 | 329.967 | 41.01 | 24.81 | 27.6 | 0.46 | 3520 | 130.682 | 108.89
RHS 160x80x10 | EN 10210-2:2006-04 | 160 | 80 | 10 | 15 | 10 | 120 | 42.9 | 1284 | 411 | 1695 | 54.7 | 31 | 62.9 | 50.81 | 30.67 | 161 | 103 | 9.77 | 29.69 | 1041 | 175 | 9.43 | 1330.15 | 8.9 | 141.09 | 28.14 | 209 | 125 | 1.298 | 1.214 | 14 | 30 | 1008.755 | 189.948 | 407.032 | 49.12 | 29.45 | 33.7 | 0.45 | 4290 | 104.895 | 104.14
RHS 160x80x12.5 | EN 10210-2:2006-04 | 160 | 80 | 12.5 | 18.8 | 12.5 | 110 | 52.1 | 1485 | 465 | 1950 | 53.4 | 29.9 | 61.2 | 59.36 | 35.62 | 186 | 116 | 11.97 | 37.27 | 1204 | 198 | 8.99 | 1499.36 | 8.8 | 166.83 | 32.8 | 247 | 146 | 1.328 | 1.259 | 16.88 | 36.88 | 1223.68 | 228.955 | 500.31 | 58.09 | 34.41 | 40.9 | 0.45 | 5210 | 86.372 | 98.22
RHS 180x100x4 | EN 10210-2:2006-04 | 180 | 100 | 4 | 6 | 4 | 164 | 21.6 | 945 | 379 | 1324 | 66.1 | 41.9 | 78.3 | 31.72 | 21.14 | 105 | 75.9 | 5.44 | 13.2 | 852 | 127 | 12.54 | 1129.95 | 9.2 | 90.11 | 18.31 | 128 | 85.2 | 1.219 | 1.123 | 7.68 | 14.08 | 507.321 | 104.2 | 191.034 | 30.08 | 20.01 | 16.9 | 0.55 | 2160 | 254.63 | 168.82
RHS 180x100x5 | EN 10210-2:2006-04 | 180 | 100 | 5 | 7.5 | 5 | 160 | 26.7 | 1153 | 460 | 1613 | 65.7 | 41.5 | 77.7 | 38.89 | 25.86 | 128 | 92 | 6.77 | 16.5 | 1042 | 154 | 12.44 | 1379.15 | 9.2 | 110.88 | 22.44 | 157 | 104 | 1.227 | 1.13 | 9.5 | 17.5 | 628.189 | 128.893 | 237.435 | 36.96 | 24.52 | 21 | 0.55 | 2670 | 205.993 | 166.04
RHS 180x100x6.3 | EN 10210-2:2006-04 | 180 | 100 | 6.3 | 9.4 | 6.3 | 154.8 | 33.3 | 1407 | 557 | 1964 | 65 | 40.9 | 76.8 | 47.77 | 31.66 | 156 | 111 | 8.45 | 20.78 | 1277 | 186 | 12.29 | 1682.55 | 9.3 | 136.87 | 27.56 | 194 | 128 | 1.244 | 1.153 | 11.81 | 21.89 | 781.752 | 160.183 | 296.946 | 45.53 | 30.1 | 26.1 | 0.54 | 3330 | 162.162 | 162.42
RHS 180x100x8 | EN 10210-2:2006-04 | 180 | 100 | 8 | 12 | 8 | 148 | 41.6 | 1713 | 671 | 2384 | 64.2 | 40.2 | 75.7 | 58.63 | 38.64 | 190 | 134 | 10.61 | 26.4 | 1560 | 224 | 12.08 | 2043.45 | 9.3 | 169.13 | 33.8 | 239 | 157 | 1.258 | 1.172 | 14.72 | 27.52 | 976.483 | 199.717 | 373.384 | 56.12 | 36.91 | 32.6 | 0.54 | 4160 | 129.808 | 157.69
RHS 180x100x10 | EN 10210-2:2006-04 | 180 | 100 | 10 | 15 | 10 | 140 | 50.9 | 2036 | 787 | 2823 | 63.2 | 39.3 | 74.4 | 70.34 | 46.15 | 226 | 157 | 13.08 | 33.05 | 1862 | 263 | 11.8 | 2414.51 | 9.2 | 204.57 | 40.51 | 288 | 188 | 1.274 | 1.197 | 18 | 34 | 1196.755 | 244.219 | 461.303 | 67.66 | 44.23 | 40 | 0.53 | 5090 | 104.126 | 152.14
RHS 180x100x12.5 | EN 10210-2:2006-04 | 180 | 100 | 12.5 | 18.8 | 12.5 | 130 | 62.1 | 2385 | 908 | 3293 | 62 | 38.2 | 72.8 | 83.4 | 54.43 | 265 | 182 | 16.12 | 41.38 | 2191 | 303 | 11.41 | 2794.43 | 9.2 | 244.96 | 47.92 | 344 | 223 | 1.298 | 1.225 | 21.88 | 41.87 | 1458.68 | 296.794 | 568.149 | 80.75 | 52.37 | 48.7 | 0.53 | 6210 | 85.346 | 145.22
RHS 200x100x4 | EN 10210-2:2006-04 | 200 | 100 | 4 | 6 | 4 | 184 | 23.2 | 1223 | 416 | 1639 | 72.6 | 42.4 | 84.1 | 37.29 | 23.06 | 122 | 83 | 5.2 | 14.79 | 983 | 142 | 16.2 | 2037.81 | 11.2 | 125.83 | 25.93 | 150 | 93 | 1.23 | 1.12 | 7.68 | 15.68 | 544.921 | 104.2 | 212.742 | 35.34 | 21.82 | 18.2 | 0.59 | 2320 | 254.31 | 188.02
RHS 200x100x5 | EN 10210-2:2006-04 | 200 | 100 | 5 | 7.5 | 5 | 180 | 28.7 | 1495 | 505 | 2000 | 72.1 | 41.9 | 83.4 | 45.78 | 28.23 | 149 | 101 | 6.46 | 18.49 | 1204 | 172 | 16.06 | 2488.43 | 11.2 | 154.99 | 31.83 | 185 | 114 | 1.242 | 1.129 | 9.5 | 19.5 | 675.189 | 128.893 | 264.571 | 43.48 | 26.76 | 22.6 | 0.59 | 2870 | 205.575 | 185.04
RHS 200x100x6.3 | EN 10210-2:2006-04 | 200 | 100 | 6.3 | 9.4 | 6.3 | 174.8 | 35.8 | 1829 | 613 | 2442 | 71.5 | 41.4 | 82.6 | 56.32 | 34.61 | 183 | 123 | 8.08 | 23.31 | 1475 | 208 | 15.86 | 3038.03 | 11.2 | 191.55 | 39.16 | 228 | 140 | 1.246 | 1.138 | 11.81 | 24.41 | 840.972 | 160.183 | 331.137 | 53.65 | 32.87 | 28.1 | 0.58 | 3580 | 162.011 | 181.16
RHS 200x100x8 | EN 10210-2:2006-04 | 200 | 100 | 8 | 12 | 8 | 168 | 44.8 | 2234 | 739 | 2973 | 70.6 | 40.6 | 81.4 | 69.29 | 42.32 | 223 | 148 | 10.11 | 29.63 | 1804 | 251 | 15.58 | 3693.81 | 11.1 | 237.05 | 48.14 | 282 | 172 | 1.265 | 1.162 | 14.72 | 30.72 | 1051.683 | 199.717 | 416.801 | 66.26 | 40.37 | 35.1 | 0.58 | 4480 | 129.464 | 176.09
RHS 200x100x10 | EN 10210-2:2006-04 | 200 | 100 | 10 | 15 | 10 | 160 | 54.9 | 2664 | 869 | 3533 | 69.6 | 39.8 | 80.2 | 83.38 | 50.65 | 266 | 174 | 12.46 | 37.07 | 2156 | 295 | 15.22 | 4371.94 | 11.1 | 287.16 | 57.86 | 341 | 206 | 1.282 | 1.184 | 18 | 38 | 1290.755 | 244.219 | 515.574 | 80.1 | 48.46 | 43.1 | 0.57 | 5490 | 103.825 | 170.14
RHS 200x100x12.5 | EN 10210-2:2006-04 | 200 | 100 | 12.5 | 18.8 | 12.5 | 150 | 67.1 | 3136 | 1004 | 4140 | 68.4 | 38.7 | 78.6 | 99.23 | 59.9 | 314 | 201 | 15.29 | 46.43 | 2541 | 341 | 14.73 | 5074.12 | 11.1 | 344.45 | 68.69 | 408 | 245 | 1.299 | 1.219 | 21.88 | 46.87 | 1576.18 | 296.794 | 635.987 | 95.93 | 57.51 | 52.7 | 0.57 | 6710 | 84.948 | 162.72
RHS 200x100x16 | EN 10210-2:2006-04 | 200 | 100 | 16 | 24 | 16 | 136 | 83 | 3678 | 1147 | 4825 | 66.6 | 37.2 | 76.3 | 117.8 | 70.55 | 368 | 229 | 19.06 | 59.67 | 2982 | 391 | 13.96 | 5779.53 | 10.9 | 414.15 | 81.29 | 491 | 290 | 1.334 | 1.266 | 26.88 | 58.88 | 1950.733 | 364.701 | 798.868 | 115.39 | 68.24 | 65.2 | 0.57 | 8300 | 68.675 | 152.36
RHS 200x120x6.3 | EN 10210-2:2006-04 | 200 | 120 | 6.3 | 9.4 | 6.3 | 174.8 | 38.3 | 2065 | 929 | 2994 | 73.4 | 49.2 | 88.4 | 62.43 | 43.8 | 207 | 155 | 10.55 | 22.89 | 2028 | 255 | 14.55 | 2682.15 | 9.5 | 184.31 | 36.88 | 253 | 177 | 1.222 | 1.142 | 14.33 | 24.41 | 900.192 | 194.374 | 331.137 | 59.38 | 41.58 | 30.1 | 0.62 | 3830 | 161.88 | 219.9
RHS 200x120x8 | EN 10210-2:2006-04 | 200 | 120 | 8 | 12 | 8 | 168 | 48 | 2529 | 1128 | 3657 | 72.6 | 48.5 | 87.3 | 76.97 | 53.84 | 253 | 188 | 13.27 | 29.09 | 2495 | 310 | 14.37 | 3285.12 | 9.5 | 228.58 | 45.45 | 313 | 218 | 1.237 | 1.16 | 17.92 | 30.72 | 1126.883 | 243.134 | 416.801 | 73.48 | 51.26 | 37.6 | 0.62 | 4800 | 129.167 | 214.49
RHS 200x120x10 | EN 10210-2:2006-04 | 200 | 120 | 10 | 15 | 10 | 160 | 58.9 | 3026 | 1337 | 4363 | 71.7 | 47.6 | 86.1 | 92.88 | 64.64 | 303 | 223 | 16.43 | 36.38 | 3001 | 367 | 14.13 | 3925.34 | 9.5 | 277.82 | 54.78 | 379 | 263 | 1.251 | 1.179 | 22 | 38 | 1384.755 | 298.49 | 515.574 | 89.03 | 61.84 | 46.3 | 0.61 | 5890 | 103.565 | 208.14
RHS 200x120x12.5 | EN 10210-2:2006-04 | 200 | 120 | 12.5 | 18.8 | 12.5 | 150 | 72.1 | 3576 | 1562 | 5138 | 70.4 | 46.6 | 84.4 | 110.95 | 76.89 | 358 | 260 | 20.29 | 45.51 | 3569 | 428 | 13.78 | 4616.82 | 9.5 | 335.06 | 65.35 | 455 | 314 | 1.271 | 1.208 | 26.88 | 46.87 | 1693.68 | 364.633 | 635.987 | 106.94 | 73.86 | 56.6 | 0.61 | 7210 | 84.605 | 200.22
RHS 250x150x6.3 | EN 10210-2:2006-04 | 250 | 150 | 6.3 | 9.4 | 6.3 | 224.8 | 48.4 | 4143 | 1874 | 6017 | 92.5 | 62.2 | 111.5 | 99.66 | 70.07 | 331 | 250 | 13.27 | 28.62 | 4054 | 413 | 22.92 | 8397.42 | 11.8 | 366.36 | 73.61 | 402 | 283 | 1.215 | 1.132 | 18.11 | 30.71 | 1137.072 | 245.66 | 416.613 | 94.56 | 66.39 | 38 | 0.78 | 4840 | 161.157 | 349.86
RHS 250x150x8.0 | EN 10210-2:2006-04 | 250 | 150 | 8 | 12 | 8 | 218 | 60.8 | 5111 | 2298 | 7409 | 91.7 | 61.5 | 110.4 | 123.65 | 86.74 | 409 | 306 | 16.74 | 36.34 | 5021 | 506 | 22.72 | 10372.49 | 11.8 | 456.49 | 91.31 | 501 | 350 | 1.225 | 1.144 | 22.72 | 38.72 | 1427.683 | 308.259 | 525.343 | 117.65 | 82.36 | 47.7 | 0.78 | 6080 | 128.289 | 343.09
RHS 250x150x10 | EN 10210-2:2006-04 | 250 | 150 | 10 | 15 | 10 | 210 | 74.9 | 6174 | 2755 | 8929 | 90.8 | 60.6 | 109.2 | 150.34 | 105.16 | 494 | 367 | 20.75 | 45.45 | 6090 | 605 | 22.46 | 12531.75 | 11.8 | 558.05 | 110.97 | 611 | 426 | 1.237 | 1.161 | 28 | 48 | 1760.755 | 379.896 | 651.251 | 143.51 | 100.12 | 58.8 | 0.77 | 7490 | 102.804 | 335.14
RHS 250x150x12.5 | EN 10210-2:2006-04 | 250 | 150 | 12.5 | 18.8 | 12.5 | 200 | 92.1 | 7387 | 3265 | 10652 | 89.6 | 59.6 | 107.6 | 181.4 | 126.25 | 591 | 435 | 25.68 | 56.84 | 7326 | 717 | 22.08 | 14973.99 | 11.9 | 678.27 | 133.75 | 740 | 514 | 1.252 | 1.182 | 34.38 | 59.38 | 2163.68 | 466.391 | 805.584 | 173.89 | 120.78 | 72.3 | 0.77 | 9210 | 83.605 | 325.22
RHS 250x150x14.2 | EN 10210-2:2006-04 | 250 | 150 | 14.2 | 21.3 | 14.2 | 193.2 | 103 | 8141 | 3576 | 11717 | 88.7 | 58.8 | 106.4 | 201.08 | 139.62 | 651 | 477 | 28.98 | 64.59 | 8102 | 784 | 21.79 | 16467.15 | 11.9 | 755.75 | 148.15 | 823 | 570 | 1.264 | 1.195 | 38.57 | 66.97 | 2429.154 | 523.269 | 908.593 | 193.33 | 133.87 | 81.1 | 0.76 | 10300 | 73.786 | 318.49
RHS 250x150x16 | EN 10210-2:2006-04 | 250 | 150 | 16 | 24 | 16 | 186 | 115 | 8879 | 3873 | 12752 | 87.9 | 58 | 105.3 | 220.68 | 152.85 | 710 | 516 | 32.41 | 72.82 | 8868 | 849 | 21.46 | 17896.54 | 11.8 | 833.99 | 162.42 | 906 | 625 | 1.276 | 1.211 | 42.88 | 74.88 | 2702.733 | 581.784 | 1015.952 | 212.85 | 146.9 | 90.3 | 0.76 | 11500 | 66.087 | 311.36
RHS 260x180x6.3 | EN 10210-2:2006-04 | 260 | 180 | 6.3 | 9.4 | 6.3 | 234.8 | 53.4 | 5166 | 2929 | 8095 | 98.3 | 74 | 123 | 117.73 | 91.54 | 397 | 325 | 16.87 | 29.22 | 5810 | 524 | 21.18 | 7723.66 | 9.8 | 364.75 | 72.17 | 475 | 369 | 1.196 | 1.135 | 21.89 | 31.97 | 1255.512 | 296.946 | 433.709 | 111.59 | 86.68 | 41.9 | 0.86 | 5340 | 161.049 | 440.34
RHS 260x180x8 | EN 10210-2:2006-04 | 260 | 180 | 8 | 12 | 8 | 228 | 67.2 | 6390 | 3608 | 9998 | 97.5 | 73.3 | 122 | 146.4 | 113.67 | 492 | 401 | 21.31 | 37.09 | 7221 | 644 | 21.09 | 9588.15 | 9.8 | 454.63 | 89.64 | 592 | 459 | 1.203 | 1.145 | 27.52 | 40.32 | 1578.083 | 373.384 | 547.051 | 139.09 | 107.85 | 52.7 | 0.86 | 6720 | 127.976 | 432.89
RHS 260x180x10 | EN 10210-2:2006-04 | 260 | 180 | 10 | 15 | 10 | 220 | 82.9 | 7741 | 4351 | 12092 | 96.6 | 72.4 | 120.7 | 178.48 | 138.34 | 595 | 483 | 26.49 | 46.35 | 8798 | 775 | 20.96 | 11658.6 | 9.8 | 556.29 | 109.13 | 724 | 560 | 1.217 | 1.159 | 34 | 50 | 1948.755 | 461.303 | 678.387 | 170.05 | 131.58 | 65.1 | 0.85 | 8290 | 102.533 | 424.14
RHS 260x180x12.5 | EN 10210-2:2006-04 | 260 | 180 | 12.5 | 18.8 | 12.5 | 210 | 102 | 9299 | 5196 | 14495 | 95.4 | 71.3 | 119.1 | 216.11 | 167.15 | 715 | 577 | 32.89 | 57.92 | 10640 | 924 | 20.75 | 14053.72 | 9.8 | 677.42 | 131.89 | 879 | 679 | 1.229 | 1.177 | 41.87 | 61.87 | 2398.68 | 568.149 | 839.503 | 206.66 | 159.48 | 80.1 | 0.85 | 10200 | 83.333 | 413.22
RHS 260x180x14.2 | EN 10210-2:2006-04 | 260 | 180 | 14.2 | 21.3 | 14.2 | 203.2 | 115 | 10280 | 5719 | 15999 | 94.6 | 70.6 | 118 | 240.16 | 185.13 | 791 | 635 | 37.19 | 65.82 | 11820 | 1016 | 20.57 | 15555.65 | 9.9 | 756.15 | 146.33 | 980 | 755 | 1.239 | 1.189 | 47.09 | 69.81 | 2696.114 | 638.866 | 947.125 | 230.25 | 177.35 | 90.1 | 0.84 | 11500 | 73.043 | 405.81
RHS 260x180x16 | EN 10210-2:2006-04 | 260 | 180 | 16 | 24 | 16 | 196 | 128 | 11250 | 6231 | 17481 | 93.8 | 69.8 | 116.9 | 264.28 | 203.43 | 865 | 692 | 41.7 | 74.2 | 12990 | 1106 | 20.36 | 17030.14 | 9.9 | 836.34 | 160.8 | 1081 | 831 | 1.25 | 1.201 | 52.48 | 78.08 | 3003.533 | 712.035 | 1059.368 | 254.08 | 195.3 | 100.3 | 0.84 | 12800 | 65.625 | 397.96
RHS 300x200x6.3 | EN 10210-2:2006-04 | 300 | 200 | 6.3 | 9.4 | 6.3 | 274.8 | 61 | 7829 | 4193 | 12022 | 113 | 82.9 | 140.1 | 154.8 | 117.34 | 522 | 419 | 18.52 | 33.89 | 8476 | 681 | 29.77 | 17605.4 | 12.1 | 591.29 | 117.65 | 624 | 472 | 1.195 | 1.126 | 24.41 | 37.01 | 1433.172 | 331.137 | 502.09 | 146.58 | 111 | 47.9 | 0.98 | 6100 | 160.656 | 568.56
RHS 300x200x8 | EN 10210-2:2006-04 | 300 | 200 | 8 | 12 | 8 | 268 | 76.8 | 9717 | 5184 | 14901 | 113 | 82.2 | 139.7 | 193 | 146.09 | 648 | 518 | 23.41 | 43.03 | 10560 | 840 | 29.65 | 21910.1 | 12.1 | 738.85 | 146.58 | 779 | 589 | 1.202 | 1.137 | 30.72 | 46.72 | 1803.683 | 416.801 | 633.884 | 183.14 | 138.45 | 60.3 | 0.98 | 7680 | 127.604 | 560.09
RHS 300x200x10 | EN 10210-2:2006-04 | 300 | 200 | 10 | 15 | 10 | 260 | 94.9 | 11820 | 6278 | 18098 | 112 | 81.3 | 138.4 | 236.05 | 178.38 | 788 | 628 | 29.12 | 53.79 | 12910 | 1015 | 29.48 | 26726.16 | 12.2 | 906.56 | 179.11 | 956 | 721 | 1.213 | 1.148 | 38 | 58 | 2230.755 | 515.574 | 786.928 | 224.54 | 169.4 | 74.5 | 0.97 | 9490 | 102.213 | 550.14
RHS 300x200x12.5 | EN 10210-2:2006-04 | 300 | 200 | 12.5 | 18.8 | 12.5 | 250 | 117 | 14270 | 7537 | 21807 | 110 | 80.2 | 136.1 | 287 | 216.42 | 952 | 754 | 36.15 | 67.2 | 15680 | 1217 | 29.22 | 32359.89 | 12.2 | 1107.59 | 217.53 | 1165 | 877 | 1.224 | 1.163 | 46.87 | 71.87 | 2751.18 | 635.987 | 975.181 | 273.88 | 206.09 | 91.9 | 0.97 | 11700 | 82.906 | 537.72
RHS 300x200x14.2 | EN 10210-2:2006-04 | 300 | 200 | 14.2 | 21.3 | 14.2 | 243.2 | 132 | 15830 | 8328 | 24158 | 110 | 79.5 | 135.7 | 319.86 | 240.84 | 1055 | 833 | 40.88 | 76.34 | 17460 | 1343 | 29.01 | 35939.1 | 12.2 | 1238.99 | 242.23 | 1302 | 978 | 1.234 | 1.174 | 52.77 | 81.17 | 3096.554 | 715.931 | 1101.255 | 305.92 | 229.77 | 103.4 | 0.96 | 13200 | 72.727 | 529.29
RHS 300x200x16 | EN 10210-2:2006-04 | 300 | 200 | 16 | 24 | 16 | 236 | 147 | 17390 | 9190 | 26580 | 109 | 78.7 | 134.4 | 353.1 | 265 | 1159 | 911 | 46.68 | 86.04 | 19250 | 168 | 28.76 | 39500.68 | 12.2 | 1373.52 | 267.07 | 1441 | 1080 | 1.243 | 1.186 | 58.88 | 90.88 | 3454.733 | 798.868 | 1233.035 | 338.51 | 253.76 | 115.4 | 0.96 | 14700 | 65.306 | 520.36
RHS 350x250x6.3 | EN 10210-2:2006-04 | 350 | 250 | 6.3 | 9.4 | 6.3 | 324.8 | 73.6 | 13200 | 7885 | 21085 | 134 | 104 | 169.6 | 221.76 | 176.42 | 754 | 631 | 23.79 | 39.14 | 15220 | 1011 | 36.53 | 31645.72 | 12.3 | 866.35 | 171.32 | 892 | 709 | 1.183 | 1.124 | 30.71 | 43.31 | 1729.272 | 416.613 | 587.567 | 209.7 | 166.72 | 57.8 | 1.18 | 7360 | 160.326 | 837.26
RHS 350x250x8 | EN 10210-2:2006-04 | 350 | 250 | 8 | 12 | 8 | 318 | 92.8 | 16450 | 9798 | 26248 | 133 | 103 | 168.2 | 277.36 | 220.45 | 940 | 784 | 30.11 | 49.72 | 19030 | 1254 | 36.49 | 39557.7 | 12.3 | 1084.16 | 214.01 | 1118 | 888 | 1.189 | 1.133 | 38.72 | 54.72 | 2179.683 | 525.343 | 742.426 | 262.73 | 208.64 | 72.8 | 1.18 | 9280 | 127.155 | 827.09
RHS 350x250x10 | EN 10210-2:2006-04 | 350 | 250 | 10 | 15 | 10 | 310 | 115 | 20100 | 11940 | 32040 | 132 | 102 | 166.8 | 340.51 | 270.34 | 1149 | 955 | 37.51 | 62.11 | 23350 | 1525 | 36.41 | 48522.35 | 12.3 | 1332.76 | 262.37 | 1375 | 1091 | 1.197 | 1.142 | 48 | 68 | 2700.755 | 651.251 | 922.606 | 323.19 | 256.31 | 90.2 | 1.17 | 11500 | 101.739 | 815.14
RHS 350x250x12.5 | EN 10210-2:2006-04 | 350 | 250 | 12.5 | 18.8 | 12.5 | 300 | 142 | 24420 | 14440 | 38860 | 131 | 101 | 165.4 | 416.05 | 329.84 | 1395 | 1156 | 46.61 | 77.63 | 28530 | 1842 | 36.26 | 59197.36 | 12.3 | 1632.59 | 320.01 | 1685 | 1334 | 1.208 | 1.154 | 59.37 | 84.37 | 3338.68 | 805.584 | 1144.777 | 395.9 | 313.42 | 111.5 | 1.17 | 14200 | 82.394 | 800.22
RHS 350x250x14.2 | EN 10210-2:2006-04 | 350 | 250 | 14.2 | 21.3 | 14.2 | 293.2 | 160 | 27200 | 16050 | 43250 | 130 | 100 | 164 | 465.27 | 368.5 | 1554 | 1284 | 52.83 | 88.16 | 31890 | 2044 | 36.13 | 66112.16 | 12.4 | 1829.87 | 357.44 | 1887 | 1492 | 1.214 | 1.162 | 66.97 | 95.37 | 3763.954 | 908.593 | 1293.917 | 443.53 | 350.7 | 125.7 | 1.16 | 16000 | 72.5 | 790.09
RHS 350x250x16 | EN 10210-2:2006-04 | 350 | 250 | 16 | 24 | 16 | 286 | 179 | 30010 | 17650 | 47660 | 129 | 99.3 | 162.8 | 515.52 | 407.88 | 1715 | 1412 | 59.27 | 99.3 | 35330 | 2246 | 35.97 | 73122.41 | 12.4 | 2033.15 | 395.55 | 2095 | 1655 | 1.222 | 1.172 | 74.88 | 106.88 | 4206.733 | 1015.952 | 1450.119 | 492.38 | 388.82 | 140.5 | 1.16 | 17900 | 64.804 | 779.36
RHS 400x200x8 | EN 10210-2:2006-04 | 400 | 200 | 8 | 12 | 8 | 368 | 92.8 | 19560 | 6660 | 26220 | 145 | 84.7 | 167.9 | 298.32 | 184.49 | 978 | 666 | 20.84 | 59.11 | 15740 | 1135 | 64.78 | 130419.63 | 22.3 | 2013.22 | 414.88 | 1203 | 743 | 1.23 | 1.116 | 30.72 | 62.72 | 2179.683 | 416.801 | 850.968 | 282.72 | 174.54 | 72.8 | 1.18 | 9280 | 127.155 | 752.09
RHS 400x200x10 | EN 10210-2:2006-04 | 400 | 200 | 10 | 15 | 10 | 360 | 115 | 23910 | 8084 | 31994 | 144 | 83.9 | 166.7 | 366.22 | 225.88 | 1196 | 808 | 25.85 | 73.91 | 19260 | 1376 | 64.22 | 159259.41 | 22.3 | 2479.85 | 509.35 | 1480 | 911 | 1.237 | 1.127 | 38 | 78 | 2700.755 | 515.574 | 1058.283 | 347.83 | 214.05 | 90.2 | 1.17 | 11500 | 101.739 | 740.14
RHS 400x200x12.5 | EN 10210-2:2006-04 | 400 | 200 | 12.5 | 18.8 | 12.5 | 350 | 142 | 29060 | 9738 | 38798 | 143 | 82.8 | 165.2 | 447.43 | 275.01 | 1453 | 974 | 32.02 | 92.46 | 23440 | 1656 | 63.47 | 193130.11 | 22.3 | 3042.78 | 622.23 | 1813 | 1111 | 1.248 | 1.141 | 46.87 | 96.87 | 3338.68 | 635.987 | 1314.374 | 426.13 | 261.16 | 111.5 | 1.17 | 14200 | 82.394 | 725.22
RHS 400x200x14.2 | EN 10210-2:2006-04 | 400 | 200 | 14.2 | 21.3 | 14.2 | 343.2 | 160 | 32380 | 10780 | 43160 | 142 | 82.1 | 164 | 500.34 | 306.8 | 1619 | 1078 | 36.12 | 105.1 | 26140 | 1834 | 62.93 | 214758.78 | 22.3 | 3412.62 | 695.67 | 2032 | 1242 | 1.255 | 1.152 | 52.77 | 109.57 | 3763.954 | 715.931 | 1486.578 | 477.43 | 291.78 | 125.7 | 1.16 | 16000 | 72.5 | 715.09
RHS 400x200x16 | EN 10210-2:2006-04 | 400 | 200 | 16 | 24 | 16 | 336 | 179 | 35740 | 11820 | 47560 | 141 | 81.3 | 162.8 | 554.35 | 338.6 | 1787 | 1182 | 40.43 | 118.51 | 28870 | 2010 | 62.33 | 236404.05 | 22.3 | 3792.72 | 770.29 | 2256 | 1374 | 1.262 | 1.162 | 58.88 | 122.88 | 4206.733 | 798.868 | 1667.203 | 530.05 | 322.95 | 140.5 | 1.16 | 17900 | 64.804 | 704.36
RHS 450x250x8 | EN 10210-2:2006-04 | 450 | 250 | 8 | 12 | 8 | 418 | 109 | 30080 | 12440 | 42520 | 166 | 106 | 197 | 402.67 | 268.85 | 1337 | 971 | 28.77 | 65.91 | 27080 | 1629 | 78.84 | 224817.96 | 23.1 | 2851.53 | 580.82 | 1622 | 1081 | 1.213 | 1.113 | 38.72 | 70.72 | 2555.683 | 525.343 | 959.51 | 381.11 | 254.13 | 85.4 | 1.38 | 10900 | 126.606 | 1069.09
RHS 450x250x10 | EN 10210-2:2006-04 | 450 | 250 | 10 | 15 | 10 | 410 | 135 | 36900 | 14820 | 51720 | 165 | 105 | 195.6 | 495.69 | 330.34 | 1640 | 1185 | 34.08 | 82.43 | 33280 | 1986 | 78.37 | 275865.92 | 23.1 | 3519.89 | 715.05 | 2000 | 1331 | 1.22 | 1.123 | 48 | 88 | 3170.755 | 651.251 | 1193.96 | 469.98 | 312.71 | 105.9 | 1.37 | 13500 | 101.481 | 1055.14
RHS 450x250x12.5 | EN 10210-2:2006-04 | 450 | 250 | 12.5 | 18.8 | 12.5 | 400 | 167 | 45030 | 17970 | 63000 | 164 | 104 | 194.2 | 607.72 | 404.05 | 2001 | 1438 | 42.3 | 103.06 | 40720 | 2406 | 77.74 | 336705.91 | 23.1 | 4331.22 | 876.7 | 2458 | 1631 | 1.228 | 1.134 | 59.37 | 109.37 | 3926.18 | 805.584 | 1483.971 | 577.52 | 383.19 | 131.2 | 1.37 | 16700 | 82.036 | 1037.72
RHS 450x250x14.2 | EN 10210-2:2006-04 | 450 | 250 | 14.2 | 21.3 | 14.2 | 393.2 | 189 | 50320 | 20000 | 70320 | 163 | 103 | 192.8 | 681.25 | 452.21 | 2236 | 1600 | 47.86 | 117.11 | 45580 | 2675 | 77.28 | 376166.46 | 23.1 | 4867.75 | 982.72 | 2759 | 1827 | 1.234 | 1.142 | 66.97 | 123.77 | 4431.354 | 908.593 | 1679.24 | 648.41 | 429.39 | 148 | 1.36 | 18900 | 71.958 | 1025.89
RHS 450x250x16 | EN 10210-2:2006-04 | 450 | 250 | 16 | 24 | 16 | 386 | 211 | 55710 | 22040 | 77750 | 162 | 102 | 191.4 | 756.77 | 501.48 | 2476 | 1763 | 53.65 | 131.99 | 50550 | 2947 | 76.76 | 416239.36 | 23.1 | 5422.55 | 1091.55 | 3070 | 2029 | 1.24 | 1.151 | 74.88 | 138.88 | 4958.733 | 1015.952 | 1884.287 | 721.51 | 476.81 | 165.6 | 1.36 | 21100 | 64.455 | 1013.36
RHS 500x300x10 | EN 10210-2:2006-04 | 500 | 300 | 10 | 15 | 10 | 460 | 155 | 53760 | 24440 | 78200 | 186 | 126 | 224.7 | 643.9 | 453.55 | 2150 | 1629 | 42.36 | 90.83 | 52450 | 2696 | 92.23 | 435344.55 | 23.6 | 4720.45 | 951.26 | 2595 | 1826 | 1.207 | 1.121 | 58 | 98 | 3640.755 | 786.928 | 1329.638 | 609.76 | 428.99 | 121.6 | 1.57 | 15500 | 101.29 | 1420.14
RHS 500x300x12.5 | EN 10210-2:2006-04 | 500 | 300 | 12.5 | 18.8 | 12.5 | 450 | 192 | 65810 | 29780 | 95590 | 185 | 125 | 223.3 | 791.45 | 556.53 | 2633 | 1985 | 52.68 | 113.54 | 64390 | 3281 | 91.71 | 533594.71 | 23.6 | 5818.53 | 1169.14 | 3196 | 2244 | 1.214 | 1.13 | 71.87 | 121.87 | 4513.68 | 975.181 | 1653.567 | 750.95 | 527.24 | 150.8 | 1.57 | 19200 | 81.771 | 1400.22
RHS 500x300x14.2 | EN 10210-2:2006-04 | 500 | 300 | 14.2 | 21.3 | 14.2 | 443.2 | 217 | 73700 | 33250 | 106950 | 184 | 124 | 221.9 | 888.78 | 624.24 | 2948 | 2216 | 59.66 | 129.01 | 72240 | 3660 | 91.32 | 597929.99 | 23.6 | 6547.48 | 1312.78 | 3593 | 2519 | 1.219 | 1.137 | 81.17 | 137.97 | 5098.754 | 1101.255 | 1871.902 | 844.42 | 592.03 | 170.3 | 1.56 | 21700 | 71.889 | 1386.69
RHS 500x300x16 | EN 10210-2:2006-04 | 500 | 300 | 16 | 24 | 16 | 436 | 243 | 81780 | 36770 | 118550 | 183 | 123 | 220.5 | 989.19 | 693.9 | 3271 | 2451 | 66.96 | 145.36 | 80330 | 4044 | 90.89 | 663839.41 | 23.7 | 7303.89 | 1460.91 | 4005 | 2804 | 1.224 | 1.144 | 90.88 | 154.88 | 5710.733 | 1233.035 | 2101.37 | 941.17 | 658.87 | 190.8 | 1.56 | 24300 | 64.198 | 1372.36
RHS 500x300x20 | EN 10210-2:2006-04 | 500 | 300 | 20 | 30 | 20 | 420 | 300 | 98780 | 44080 | 142860 | 182 | 121 | 218.6 | 1202.71 | 841.31 | 3951 | 2939 | 83.02 | 181.79 | 97450 | 4842 | 89.83 | 802032.24 | 23.7 | 8928.78 | 1775.5 | 4885 | 3408 | 1.236 | 1.16 | 112 | 192 | 7043.02 | 1519.586 | 2605.004 | 1148.06 | 800.96 | 235.3 | 1.55 | 30000 | 51.667 | 1340.57

## CF SHS (Dlubal)
Standard |  | Geometric properties |  |  |  |  | Axial properties | Bending properties | [5 empty] | Shear properties | Torsional properties |  | Warping properties |  |  |  |  | Plastic properties | [5 empty] | Other properties
EN 10219-2:2006-04 |  | h | t | ro | ri | d | A | Iy | Ip | iy | ip | max Sy | Wy | Ay | It | Wt | max omega | I omega | i omega | W omega | max S omega | Wpl,y | alpha pl,y | A pl,y | Npl,235 | Vpl,y,235 | Mpl,y,235 | gk | Am | V | Am/V | Acell
|  | mm | mm | mm | mm | mm | cm2 | cm4 | cm4 | mm | mm | cm3 | cm3 | cm2 | cm4 | cm3 | cm2 | cm6 | mm | cm4 | cm4 | cm3 |  | cm2 | kN | kN | kNm | kg/m | m2/m | cm3/m | 1/m | cm2
SHS 20x2 | EN 10219-2:2006-04 | 20 | 2 | 4 | 2 | 12 | 1.34 | 0.69 | 1.38 | 7.2 | 10.2 | 0.21 | 0.69 | 0.64 | 1.21 | 1.06 | 0.03 | 0 | 0.2 | 0.01 | 0 | 0.88 | 1.267 | 0.72 | 31.416 | 9.769 | 0.21 | 1 | 0.073 | 134 | 545.522 | 3.16
SHS 25x2 | EN 10219-2:2006-04 | 25 | 2 | 4 | 2 | 17 | 1.74 | 1.48 | 2.96 | 9.2 | 13.1 | 0.36 | 1.19 | 0.81 | 2.53 | 1.8 | 0.04 | 0 | 0.2 | 0.03 | 0 | 1.47 | 1.235 | 0.92 | 40.816 | 12.482 | 0.34 | 1.4 | 0.093 | 174 | 535.057 | 5.21
SHS 25x2.5 | EN 10219-2:2006-04 | 25 | 2.5 | 5 | 2.5 | 15 | 2.09 | 1.69 | 3.38 | 9 | 12.7 | 0.42 | 1.35 | 1.01 | 2.97 | 2.07 | 0.04 | 0 | 0.2 | 0.04 | 0 | 1.71 | 1.267 | 1.13 | 49.088 | 15.264 | 0.4 | 1.6 | 0.091 | 209 | 437.321 | 4.94
SHS 25x3 | EN 10219-2:2006-04 | 25 | 3 | 6 | 3 | 13 | 2.41 | 1.84 | 3.68 | 8.7 | 12.4 | 0.46 | 1.47 | 1.21 | 3.33 | 2.27 | 0.04 | 0 | 0.2 | 0.04 | 0 | 1.91 | 1.299 | 1.32 | 56.587 | 17.909 | 0.45 | 1.9 | 0.09 | 241 | 372.199 | 4.67
SHS 30x2 | EN 10219-2:2006-04 | 30 | 2 | 4 | 2 | 22 | 2.14 | 2.72 | 5.44 | 11.3 | 16 | 0.54 | 1.81 | 0.97 | 4.54 | 2.75 | 0.06 | 0 | 0.2 | 0.05 | 0.01 | 2.21 | 1.221 | 1.12 | 50.216 | 15.196 | 0.52 | 1.7 | 0.113 | 214 | 528.037 | 7.76
SHS 30x2.5 | EN 10219-2:2006-04 | 30 | 2.5 | 5 | 2.5 | 20 | 2.59 | 3.16 | 6.32 | 11 | 15.6 | 0.64 | 2.1 | 1.22 | 5.4 | 3.2 | 0.06 | 0 | 0.2 | 0.06 | 0.01 | 2.61 | 1.243 | 1.37 | 60.838 | 18.656 | 0.61 | 2 | 0.111 | 259 | 428.571 | 7.44
SHS 30x3 | EN 10219-2:2006-04 | 30 | 3 | 6 | 3 | 18 | 3.01 | 3.5 | 7 | 10.8 | 15.3 | 0.72 | 2.34 | 1.45 | 6.15 | 3.58 | 0.06 | 0 | 0.3 | 0.07 | 0.01 | 2.96 | 1.265 | 1.62 | 70.687 | 21.98 | 0.7 | 2.4 | 0.11 | 301 | 365.449 | 7.12
SHS 40x2 | EN 10219-2:2006-04 | 40 | 2 | 4 | 2 | 32 | 2.94 | 6.94 | 13.88 | 15.4 | 21.8 | 1.02 | 3.47 | 1.31 | 11.3 | 5.23 | 0.09 | 0.01 | 0.2 | 0.09 | 0.01 | 4.13 | 1.19 | 1.52 | 69.016 | 20.623 | 0.97 | 2.3 | 0.153 | 294 | 520.408 | 14.36
SHS 40x2.5 | EN 10219-2:2006-04 | 40 | 2.5 | 5 | 2.5 | 30 | 3.59 | 8.22 | 16.44 | 15.1 | 21.4 | 1.22 | 4.11 | 1.64 | 13.6 | 6.21 | 0.1 | 0.01 | 0.3 | 0.13 | 0.01 | 4.97 | 1.209 | 1.87 | 84.338 | 25.439 | 1.17 | 2.8 | 0.151 | 359 | 420.613 | 13.94
SHS 40x3 | EN 10219-2:2006-04 | 40 | 3 | 6 | 3 | 28 | 4.21 | 9.32 | 18.64 | 14.9 | 21.1 | 1.4 | 4.66 | 1.96 | 15.8 | 7.07 | 0.11 | 0.02 | 0.3 | 0.17 | 0.02 | 5.72 | 1.227 | 2.22 | 98.887 | 30.12 | 1.34 | 3.3 | 0.15 | 421 | 356.295 | 13.52
SHS 40x4 | EN 10219-2:2006-04 | 40 | 4 | 8 | 4 | 24 | 5.35 | 11.1 | 22.2 | 14.4 | 20.4 | 1.7 | 5.54 | 2.6 | 19.4 | 8.48 | 0.11 | 0.03 | 0.3 | 0.23 | 0.02 | 7.01 | 1.265 | 2.88 | 125.666 | 39.075 | 1.65 | 4.2 | 0.146 | 535 | 272.897 | 12.65
SHS 50x2 | EN 10219-2:2006-04 | 50 | 2 | 4 | 2 | 42 | 3.74 | 14.1 | 28.2 | 19.5 | 27.6 | 1.65 | 5.66 | 1.63 | 22.6 | 8.51 | 0.12 | 0.02 | 0.3 | 0.16 | 0.02 | 6.66 | 1.177 | 1.92 | 87.816 | 26.05 | 1.57 | 2.9 | 0.193 | 374 | 516.043 | 22.96
SHS 50x2.5 | EN 10219-2:2006-04 | 50 | 2.5 | 5 | 2.5 | 40 | 4.59 | 16.9 | 33.8 | 19.2 | 27.2 | 1.99 | 6.78 | 2.05 | 27.5 | 10.2 | 0.14 | 0.03 | 0.3 | 0.23 | 0.03 | 8.07 | 1.19 | 2.37 | 107.838 | 32.223 | 1.9 | 3.6 | 0.191 | 459 | 416.122 | 22.44
SHS 50x3 | EN 10219-2:2006-04 | 50 | 3 | 6 | 3 | 38 | 5.41 | 19.5 | 39 | 19 | 26.9 | 2.31 | 7.79 | 2.47 | 32.1 | 11.8 | 0.16 | 0.05 | 0.3 | 0.3 | 0.03 | 9.39 | 1.205 | 2.82 | 127.087 | 38.261 | 2.21 | 4.2 | 0.19 | 541 | 351.201 | 21.92
SHS 50x4 | EN 10219-2:2006-04 | 50 | 4 | 8 | 4 | 34 | 6.95 | 23.7 | 47.4 | 18.5 | 26.2 | 2.86 | 9.49 | 3.25 | 40.4 | 14.4 | 0.17 | 0.08 | 0.4 | 0.45 | 0.05 | 11.7 | 1.233 | 3.68 | 163.266 | 49.929 | 2.76 | 5.5 | 0.186 | 695 | 267.626 | 20.85
SHS 50x5 | EN 10219-2:2006-04 | 50 | 5 | 10 | 5 | 30 | 8.36 | 27 | 54 | 18 | 25.5 | 3.32 | 10.8 | 4.04 | 47.5 | 16.6 | 0.17 | 0.1 | 0.4 | 0.57 | 0.06 | 13.7 | 1.269 | 4.5 | 196.353 | 61.055 | 3.22 | 6.6 | 0.183 | 836 | 218.9 | 19.77
SHS 60x2 | EN 10219-2:2006-04 | 60 | 2 | 4 | 2 | 52 | 4.54 | 25.1 | 50.2 | 23.5 | 33.2 | 2.43 | 8.38 | 1.97 | 39.8 | 12.6 | 0.15 | 0.04 | 0.3 | 0.24 | 0.03 | 9.79 | 1.168 | 2.32 | 106.616 | 31.477 | 2.3 | 3.6 | 0.233 | 454 | 513.216 | 33.56
SHS 60x2.5 | EN 10219-2:2006-04 | 60 | 2.5 | 5 | 2.5 | 50 | 5.59 | 30.3 | 60.6 | 23.3 | 33 | 2.95 | 10.1 | 2.47 | 48.7 | 15.2 | 0.18 | 0.06 | 0.3 | 0.35 | 0.04 | 11.9 | 1.178 | 2.87 | 131.338 | 39.007 | 2.8 | 4.4 | 0.231 | 559 | 413.238 | 32.94
SHS 60x3 | EN 10219-2:2006-04 | 60 | 3 | 6 | 3 | 48 | 6.61 | 35.1 | 70.2 | 23.1 | 32.7 | 3.44 | 11.7 | 2.96 | 57.1 | 17.7 | 0.2 | 0.1 | 0.4 | 0.47 | 0.05 | 14 | 1.197 | 3.42 | 155.287 | 46.402 | 3.28 | 5.2 | 0.23 | 661 | 347.958 | 32.32
SHS 60x4 | EN 10219-2:2006-04 | 60 | 4 | 8 | 4 | 44 | 8.55 | 43.6 | 87.2 | 22.6 | 32 | 4.33 | 14.5 | 3.94 | 72.6 | 22 | 0.23 | 0.17 | 0.4 | 0.73 | 0.08 | 17.6 | 1.214 | 4.48 | 200.866 | 60.783 | 4.15 | 6.7 | 0.226 | 855 | 264.327 | 31.05
SHS 60x5 | EN 10219-2:2006-04 | 60 | 5 | 10 | 5 | 40 | 10.4 | 50.5 | 101 | 22.1 | 31.3 | 5.09 | 16.8 | 4.88 | 86.4 | 25.6 | 0.25 | 0.24 | 0.5 | 0.97 | 0.11 | 20.9 | 1.244 | 5.5 | 243.353 | 74.623 | 4.91 | 8.1 | 0.223 | 1040 | 214.423 | 29.77
SHS 60x6 | EN 10219-2:2006-04 | 60 | 6 | 12 | 6 | 36 | 12 | 56.1 | 112.2 | 21.6 | 30.5 | 5.74 | 18.7 | 5.84 | 98.4 | 28.6 | 0.25 | 0.29 | 0.5 | 1.18 | 0.12 | 23.7 | 1.267 | 6.48 | 282.748 | 87.919 | 5.56 | 9.4 | 0.219 | 1200 | 182.5 | 28.46
SHS 60x6.3 | EN 10219-2:2006-04 | 60 | 6.3 | 15.8 | 9.4 | 28.5 | 12.2 | 54.4 | 108.8 | 21.1 | 29.8 | 5.66 | 18.1 | 6.05 | 100 | 28.8 | 0.23 | 0.27 | 0.5 | 1.17 | 0.11 | 23.4 | 1.293 | 6.77 | 285.948 | 91.802 | 5.5 | 9.6 | 0.213 | 1220 | 174.59 | 27.47
SHS 70x2.5 | EN 10219-2:2006-04 | 70 | 2.5 | 5 | 2.5 | 60 | 6.59 | 49.4 | 98.8 | 27.4 | 38.7 | 4.09 | 14.1 | 2.89 | 78.5 | 21.2 | 0.22 | 0.11 | 0.3 | 0.51 | 0.06 | 16.5 | 1.17 | 3.37 | 154.838 | 45.791 | 3.89 | 5.2 | 0.271 | 659 | 411.229 | 45.44
SHS 70x3 | EN 10219-2:2006-04 | 70 | 3 | 6 | 3 | 58 | 7.81 | 57.5 | 115 | 27.1 | 38.3 | 4.8 | 16.4 | 3.46 | 92.4 | 24.7 | 0.25 | 0.17 | 0.4 | 0.69 | 0.08 | 19.4 | 1.183 | 4.02 | 183.487 | 54.542 | 4.56 | 6.1 | 0.27 | 781 | 345.711 | 44.72
SHS 70x4 | EN 10219-2:2006-04 | 70 | 4 | 8 | 4 | 54 | 10.1 | 72.1 | 144.2 | 26.7 | 37.8 | 6.09 | 20.6 | 4.59 | 119 | 31.1 | 0.3 | 0.32 | 0.5 | 1.08 | 0.12 | 24.8 | 1.204 | 5.28 | 238.466 | 71.638 | 5.82 | 8 | 0.266 | 1010 | 263.366 | 43.25
SHS 70x5 | EN 10219-2:2006-04 | 70 | 5 | 10 | 5 | 50 | 12.4 | 84.6 | 169.2 | 26.2 | 37.1 | 7.24 | 24.2 | 5.71 | 142 | 36.7 | 0.33 | 0.48 | 0.5 | 1.48 | 0.16 | 29.6 | 1.223 | 6.5 | 290.353 | 88.19 | 6.95 | 9.7 | 0.263 | 1240 | 212.097 | 41.77
SHS 70x6 | EN 10219-2:2006-04 | 70 | 6 | 12 | 6 | 46 | 14.4 | 95.2 | 190.4 | 25.7 | 36.3 | 8.24 | 27.2 | 6.83 | 163 | 41.4 | 0.34 | 0.63 | 0.6 | 1.86 | 0.2 | 33.8 | 1.243 | 7.68 | 339.148 | 104.2 | 7.95 | 11.3 | 0.259 | 1440 | 179.861 | 40.26
SHS 70x6.3 | EN 10219-2:2006-04 | 70 | 6.3 | 15.8 | 9.4 | 38.5 | 14.7 | 93.8 | 187.6 | 25.3 | 35.8 | 8.23 | 26.8 | 7.12 | 168 | 42.1 | 0.34 | 0.71 | 0.6 | 2.06 | 0.21 | 33.8 | 1.261 | 8.03 | 345.168 | 108.897 | 7.94 | 11.5 | 0.253 | 1470 | 172.109 | 39.21
SHS 80x3 | EN 10219-2:2006-04 | 80 | 3 | 6 | 3 | 68 | 9.01 | 87.8 | 175.6 | 31.2 | 44.1 | 6.38 | 22 | 3.96 | 140 | 33 | 0.3 | 0.28 | 0.4 | 0.94 | 0.11 | 25.8 | 1.173 | 4.62 | 211.687 | 62.683 | 6.06 | 7.1 | 0.31 | 901 | 344.062 | 59.12
SHS 80x4 | EN 10219-2:2006-04 | 80 | 4 | 8 | 4 | 64 | 11.7 | 111 | 222 | 30.7 | 43.4 | 8.15 | 27.8 | 5.26 | 180 | 41.8 | 0.36 | 0.54 | 0.5 | 1.5 | 0.17 | 33.1 | 1.191 | 6.08 | 276.066 | 82.492 | 7.77 | 9.2 | 0.306 | 1170 | 261.538 | 57.45
SHS 80x5 | EN 10219-2:2006-04 | 80 | 5 | 10 | 5 | 60 | 14.4 | 131 | 262 | 30.3 | 42.9 | 9.76 | 32.9 | 6.51 | 218 | 49.7 | 0.4 | 0.85 | 0.6 | 2.1 | 0.24 | 39.7 | 1.207 | 7.5 | 337.353 | 101.758 | 9.34 | 11.3 | 0.303 | 1440 | 210.417 | 55.77
SHS 80x6 | EN 10219-2:2006-04 | 80 | 6 | 12 | 6 | 56 | 16.8 | 149 | 298 | 29.8 | 42.1 | 11.2 | 37.3 | 7.81 | 252 | 56.6 | 0.43 | 1.16 | 0.6 | 2.69 | 0.3 | 45.8 | 1.228 | 8.88 | 395.548 | 120.481 | 10.76 | 13.2 | 0.299 | 1680 | 177.976 | 54.06
SHS 80x6.3 | EN 10219-2:2006-04 | 80 | 6.3 | 15.8 | 9.4 | 48.5 | 17.2 | 149 | 298 | 29.4 | 41.6 | 11.26 | 37.1 | 8.23 | 261 | 57.9 | 0.46 | 1.46 | 0.7 | 3.15 | 0.33 | 46.1 | 1.243 | 9.29 | 404.388 | 125.993 | 10.83 | 13.5 | 0.293 | 1720 | 170.349 | 52.95
SHS 80x8 | EN 10219-2:2006-04 | 80 | 8 | 20 | 12 | 40 | 20.8 | 168 | 336 | 28.4 | 40.2 | 13.07 | 42.1 | 10.23 | 307 | 66.6 | 0.43 | 1.57 | 0.7 | 3.67 | 0.36 | 53.9 | 1.28 | 11.52 | 489.738 | 156.3 | 12.66 | 16.4 | 0.286 | 2080 | 137.5 | 49.64
SHS 90x3 | EN 10219-2:2006-04 | 90 | 3 | 6 | 3 | 78 | 10.2 | 127 | 254 | 35.3 | 49.9 | 8.19 | 28.3 | 4.45 | 201 | 42.5 | 0.35 | 0.42 | 0.4 | 1.23 | 0.15 | 33 | 1.166 | 5.22 | 239.887 | 70.824 | 7.77 | 8 | 0.35 | 1020 | 343.137 | 75.52
SHS 90x4 | EN 10219-2:2006-04 | 90 | 4 | 8 | 4 | 74 | 13.3 | 162 | 324 | 34.8 | 49.2 | 10.51 | 36 | 5.94 | 261 | 54.2 | 0.42 | 0.84 | 0.5 | 1.99 | 0.23 | 42.6 | 1.183 | 6.88 | 313.666 | 93.346 | 10.01 | 10.5 | 0.346 | 1330 | 260.15 | 73.65
SHS 90x5 | EN 10219-2:2006-04 | 90 | 5 | 10 | 5 | 70 | 16.4 | 193 | 386 | 34.3 | 48.5 | 12.65 | 42.9 | 7.39 | 316 | 64.7 | 0.48 | 1.37 | 0.6 | 2.83 | 0.32 | 51.4 | 1.198 | 8.5 | 384.353 | 115.326 | 12.08 | 12.8 | 0.343 | 1640 | 209.146 | 71.77
SHS 90x6 | EN 10219-2:2006-04 | 90 | 6 | 12 | 6 | 66 | 19.2 | 220 | 440 | 33.9 | 47.9 | 14.6 | 49 | 8.8 | 368 | 74.2 | 0.53 | 1.94 | 0.7 | 3.69 | 0.41 | 59.5 | 1.214 | 10.08 | 451.948 | 136.763 | 13.99 | 15.1 | 0.339 | 1920 | 176.563 | 69.86
SHS 90x6.3 | EN 10219-2:2006-04 | 90 | 6.3 | 15.8 | 9.4 | 58.5 | 19.7 | 221 | 442 | 33.5 | 47.4 | 14.77 | 49.1 | 9.23 | 382 | 76.2 | 0.59 | 2.64 | 0.8 | 4.47 | 0.47 | 60.3 | 1.228 | 10.55 | 463.608 | 143.088 | 14.17 | 15.5 | 0.333 | 1970 | 169.036 | 68.69
SHS 90x8 | EN 10219-2:2006-04 | 90 | 8 | 20 | 12 | 50 | 24 | 255 | 510 | 32.5 | 46 | 17.35 | 56.6 | 11.67 | 456 | 88.8 | 0.57 | 3.19 | 0.8 | 5.6 | 0.56 | 71.3 | 1.26 | 13.12 | 564.938 | 178.009 | 16.75 | 18.9 | 0.326 | 2400 | 135.833 | 65.04
SHS 100x3 | EN 10219-2:2006-04 | 100 | 3 | 6 | 3 | 88 | 11.4 | 177 | 354 | 39.4 | 55.7 | 10.22 | 35.4 | 4.97 | 279 | 53.2 | 0.39 | 0.61 | 0.4 | 1.55 | 0.19 | 41.2 | 1.164 | 5.82 | 268.087 | 78.964 | 9.68 | 9 | 0.39 | 1140 | 342.105 | 93.92
SHS 100x4 | EN 10219-2:2006-04 | 100 | 4 | 8 | 4 | 84 | 14.9 | 226 | 452 | 38.9 | 55 | 13.18 | 45.3 | 6.58 | 362 | 68.1 | 0.49 | 1.24 | 0.5 | 2.55 | 0.3 | 53.3 | 1.177 | 7.68 | 351.266 | 104.2 | 12.52 | 11.7 | 0.386 | 1490 | 259.06 | 91.85
SHS 100x5 | EN 10219-2:2006-04 | 100 | 5 | 10 | 5 | 80 | 18.4 | 271 | 542 | 38.4 | 54.3 | 15.92 | 54.2 | 8.22 | 441 | 81.7 | 0.56 | 2.06 | 0.6 | 3.66 | 0.42 | 64.6 | 1.192 | 9.5 | 431.353 | 128.893 | 15.18 | 14.4 | 0.383 | 1840 | 208.152 | 89.77
SHS 100x6 | EN 10219-2:2006-04 | 100 | 6 | 12 | 6 | 76 | 21.6 | 311 | 622 | 37.9 | 53.6 | 18.46 | 62.3 | 9.81 | 514 | 94.1 | 0.62 | 3 | 0.7 | 4.83 | 0.55 | 75.1 | 1.205 | 11.28 | 508.348 | 153.044 | 17.65 | 17 | 0.379 | 2160 | 175.463 | 87.66
SHS 100x6.3 | EN 10219-2:2006-04 | 100 | 6.3 | 15.8 | 9.4 | 68.5 | 22.2 | 314 | 628 | 37.6 | 53.2 | 18.75 | 62.8 | 10.29 | 536 | 97 | 0.72 | 4.32 | 0.8 | 6.01 | 0.65 | 76.4 | 1.217 | 11.81 | 522.828 | 160.183 | 17.95 | 17.5 | 0.373 | 2220 | 168.018 | 86.43
SHS 100x8 | EN 10219-2:2006-04 | 100 | 8 | 20 | 12 | 60 | 27.2 | 366 | 732 | 36.7 | 51.9 | 22.23 | 73.2 | 12.98 | 645 | 114 | 0.72 | 5.66 | 0.9 | 7.82 | 0.8 | 91.1 | 1.245 | 14.72 | 640.138 | 199.717 | 21.39 | 21.4 | 0.366 | 2720 | 134.559 | 82.44
SHS 100x10 | EN 10219-2:2006-04 | 100 | 10 | 25 | 15 | 50 | 32.6 | 411 | 822 | 35.5 | 50.2 | 25.53 | 82.2 | 16.05 | 750 | 130 | 0.67 | 6 | 0.9 | 8.97 | 0.88 | 105 | 1.277 | 18 | 765.216 | 244.219 | 24.73 | 25.6 | 0.357 | 3260 | 109.509 | 77.57
SHS 100x12 | EN 10219-2:2006-04 | 100 | 12 | 36 | 24 | 28 | 36.1 | 408 | 816 | 33.6 | 47.5 | 26.41 | 81.6 | 19.1 | 794 | 136 | 0.39 | 2.43 | 0.5 | 6.17 | 0.54 | 110 | 1.348 | 21.12 | 847.229 | 286.55 | 25.78 | 28.3 | 0.338 | 3610 | 93.629 | 69.71
SHS 100x12.5 | EN 10219-2:2006-04 | 100 | 12.5 | 37.5 | 25 | 25 | 37 | 410 | 820 | 33.3 | 47.1 | 26.77 | 82.1 | 19.79 | 804 | 137 | 0.34 | 1.92 | 0.5 | 5.59 | 0.48 | 111 | 1.352 | 21.87 | 870.344 | 296.794 | 26.17 | 29.1 | 0.336 | 3700 | 90.811 | 68.18
SHS 120x3 | EN 10219-2:2006-04 | 120 | 3 | 6 | 3 | 108 | 13.8 | 312 | 624 | 47.6 | 67.3 | 14.96 | 52.1 | 5.96 | 488 | 78.2 | 0.49 | 1.14 | 0.4 | 2.33 | 0.28 | 60.2 | 1.155 | 7.02 | 324.487 | 95.245 | 14.16 | 10.8 | 0.47 | 1380 | 340.58 | 136.72
SHS 120x4 | EN 10219-2:2006-04 | 120 | 4 | 8 | 4 | 104 | 18.1 | 402 | 804 | 47.1 | 66.6 | 19.4 | 67 | 7.93 | 637 | 101 | 0.62 | 2.39 | 0.5 | 3.87 | 0.46 | 78.3 | 1.169 | 9.28 | 426.466 | 125.909 | 18.41 | 14.2 | 0.466 | 1810 | 257.459 | 134.25
SHS 120x5 | EN 10219-2:2006-04 | 120 | 5 | 10 | 5 | 100 | 22.4 | 485 | 970 | 46.6 | 65.9 | 23.59 | 80.9 | 9.88 | 778 | 122 | 0.72 | 4.09 | 0.6 | 5.66 | 0.66 | 95.4 | 1.179 | 11.5 | 525.353 | 156.029 | 22.43 | 17.5 | 0.463 | 2240 | 206.696 | 131.77
SHS 120x6 | EN 10219-2:2006-04 | 120 | 6 | 12 | 6 | 96 | 26.4 | 562 | 1124 | 46.1 | 65.2 | 27.51 | 93.7 | 11.84 | 913 | 141 | 0.81 | 6.16 | 0.7 | 7.6 | 0.88 | 112 | 1.195 | 13.68 | 621.148 | 185.607 | 26.23 | 20.7 | 0.459 | 2640 | 173.864 | 129.26
SHS 120x6.3 | EN 10219-2:2006-04 | 120 | 6.3 | 15.8 | 9.4 | 88.5 | 27.3 | 572 | 1144 | 45.8 | 64.8 | 28.13 | 95.3 | 12.43 | 955 | 146 | 0.98 | 9.57 | 0.9 | 9.78 | 1.09 | 114 | 1.196 | 14.33 | 641.268 | 194.374 | 26.84 | 21.4 | 0.453 | 2730 | 165.934 | 127.91
SHS 120x8 | EN 10219-2:2006-04 | 120 | 8 | 20 | 12 | 80 | 33.6 | 677 | 1354 | 44.9 | 63.5 | 33.8 | 113 | 15.67 | 1163 | 175 | 1.04 | 13.94 | 1 | 13.35 | 1.43 | 138 | 1.221 | 17.92 | 790.538 | 243.134 | 32.38 | 26.4 | 0.446 | 3360 | 132.738 | 123.24
SHS 120x10 | EN 10219-2:2006-04 | 120 | 10 | 25 | 15 | 70 | 40.6 | 777 | 1554 | 43.8 | 61.9 | 39.47 | 129 | 19.44 | 1376 | 203 | 1.03 | 17.37 | 1.1 | 16.81 | 1.71 | 162 | 1.256 | 22 | 953.216 | 298.49 | 38.02 | 31.8 | 0.437 | 4060 | 107.635 | 117.57
SHS 120x12 | EN 10219-2:2006-04 | 120 | 12 | 36 | 24 | 48 | 45.7 | 806 | 1612 | 42 | 59.4 | 42.22 | 134 | 23.26 | 1518 | 219 | 0.83 | 13.28 | 0.9 | 15.95 | 1.49 | 174 | 1.299 | 25.92 | 1072.829 | 351.676 | 40.9 | 35.8 | 0.418 | 4570 | 91.466 | 108.91
SHS 120x12.5 | EN 10219-2:2006-04 | 120 | 12.5 | 37.5 | 25 | 45 | 47 | 817 | 1634 | 41.7 | 59 | 43.07 | 136 | 24.15 | 1551 | 223 | 0.78 | 12.15 | 0.9 | 15.53 | 1.43 | 178 | 1.309 | 26.88 | 1105.344 | 364.633 | 41.78 | 36.9 | 0.416 | 4700 | 88.511 | 107.18
SHS 140x4 | EN 10219-2:2006-04 | 140 | 4 | 8 | 4 | 124 | 21.3 | 652 | 1304 | 55.2 | 78.1 | 26.83 | 93.1 | 9.29 | 1023 | 140 | 0.75 | 4.08 | 0.6 | 5.48 | 0.66 | 108 | 1.16 | 10.88 | 501.666 | 147.617 | 25.42 | 16.8 | 0.546 | 2130 | 256.338 | 184.65
SHS 140x5 | EN 10219-2:2006-04 | 140 | 5 | 10 | 5 | 120 | 26.4 | 791 | 1582 | 54.8 | 77.5 | 32.75 | 113 | 11.58 | 1256 | 170 | 0.88 | 7.14 | 0.7 | 8.08 | 0.96 | 132 | 1.168 | 13.5 | 619.353 | 183.164 | 31.09 | 20.7 | 0.543 | 2640 | 205.682 | 181.77
SHS 140x6 | EN 10219-2:2006-04 | 140 | 6 | 12 | 6 | 116 | 31.2 | 920 | 1840 | 54.3 | 76.8 | 38.37 | 131 | 13.84 | 1479 | 198 | 1 | 11 | 0.8 | 10.98 | 1.29 | 155 | 1.183 | 16.08 | 733.948 | 218.169 | 36.5 | 24.5 | 0.539 | 3120 | 172.756 | 178.86
SHS 140x6.3 | EN 10219-2:2006-04 | 140 | 6.3 | 15.8 | 9.4 | 108.5 | 32.3 | 941 | 1882 | 53.9 | 76.2 | 39.41 | 134 | 14.53 | 1550 | 205 | 1.24 | 17.98 | 1 | 14.46 | 1.65 | 160 | 1.194 | 16.85 | 759.708 | 228.565 | 37.51 | 25.4 | 0.533 | 3230 | 165.015 | 177.39
SHS 140x8 | EN 10219-2:2006-04 | 140 | 8 | 20 | 12 | 100 | 40 | 1127 | 2254 | 53 | 75 | 47.76 | 161 | 18.36 | 1901 | 248 | 1.37 | 27.94 | 1.1 | 20.35 | 2.24 | 194 | 1.205 | 21.12 | 940.938 | 286.55 | 45.63 | 31.4 | 0.526 | 4000 | 131.5 | 172.04
SHS 140x10 | EN 10219-2:2006-04 | 140 | 10 | 25 | 15 | 90 | 48.6 | 1312 | 2624 | 52 | 73.5 | 56.41 | 187 | 22.81 | 2274 | 291 | 1.43 | 38.24 | 1.2 | 26.75 | 2.83 | 230 | 1.23 | 26 | 1141.216 | 352.761 | 54.13 | 38.1 | 0.517 | 4860 | 106.379 | 165.57
SHS 140x12 | EN 10219-2:2006-04 | 140 | 12 | 36 | 24 | 68 | 55.3 | 1398 | 2796 | 50.3 | 71.1 | 61.63 | 200 | 27.33 | 2567 | 322 | 1.33 | 40.09 | 1.2 | 30.25 | 2.93 | 253 | 1.265 | 30.72 | 1298.429 | 416.801 | 59.41 | 43.4 | 0.498 | 5530 | 90.054 | 156.11
SHS 140x12.5 | EN 10219-2:2006-04 | 140 | 12.5 | 37.5 | 25 | 65 | 57 | 1425 | 2850 | 50 | 70.7 | 63.11 | 204 | 28.42 | 2634 | 329 | 1.28 | 39 | 1.2 | 30.37 | 2.91 | 259 | 1.27 | 31.88 | 1340.344 | 432.471 | 60.91 | 44.8 | 0.496 | 5700 | 87.018 | 154.18
SHS 150x4 | EN 10219-2:2006-04 | 150 | 4 | 8 | 4 | 134 | 22.9 | 808 | 1616 | 59.3 | 83.9 | 30.99 | 108 | 9.95 | 1265 | 162 | 0.81 | 5.16 | 0.6 | 6.38 | 0.77 | 125 | 1.157 | 11.68 | 539.266 | 158.471 | 29.34 | 18 | 0.586 | 2290 | 255.895 | 212.85
SHS 150x5 | EN 10219-2:2006-04 | 150 | 5 | 10 | 5 | 130 | 28.4 | 982 | 1964 | 58.9 | 83.3 | 37.9 | 131 | 12.4 | 1554 | 197 | 0.96 | 9.11 | 0.7 | 9.46 | 1.13 | 153 | 1.168 | 14.5 | 666.353 | 196.732 | 35.95 | 22.3 | 0.583 | 2840 | 205.282 | 209.77
SHS 150x6 | EN 10219-2:2006-04 | 150 | 6 | 12 | 6 | 126 | 33.6 | 1146 | 2292 | 58.4 | 82.6 | 44.47 | 153 | 14.86 | 1833 | 230 | 1.1 | 14.17 | 0.8 | 12.9 | 1.52 | 180 | 1.176 | 17.28 | 790.348 | 234.45 | 42.27 | 26.4 | 0.579 | 3360 | 172.321 | 206.66
SHS 150x6.3 | EN 10219-2:2006-04 | 150 | 6.3 | 15.8 | 9.4 | 118.5 | 34.8 | 1174 | 2348 | 58 | 82 | 45.75 | 156 | 15.59 | 1922 | 239 | 1.38 | 23.6 | 1 | 17.15 | 1.97 | 185 | 1.186 | 18.11 | 818.928 | 245.66 | 43.51 | 27.4 | 0.573 | 3480 | 164.655 | 205.13
SHS 150x8 | EN 10219-2:2006-04 | 150 | 8 | 20 | 12 | 110 | 43.2 | 1412 | 2824 | 57.1 | 80.8 | 55.64 | 188 | 19.7 | 2364 | 289 | 1.54 | 37.56 | 1.2 | 24.41 | 2.72 | 226 | 1.202 | 22.72 | 1016.138 | 308.259 | 53.1 | 33.9 | 0.566 | 4320 | 131.019 | 199.44
SHS 150x10 | EN 10219-2:2006-04 | 150 | 10 | 25 | 15 | 100 | 52.6 | 1653 | 3306 | 56.1 | 79.3 | 66.01 | 220 | 24.5 | 2839 | 341 | 1.63 | 53.17 | 1.3 | 32.59 | 3.5 | 269 | 1.223 | 28 | 1235.216 | 379.896 | 63.25 | 41.3 | 0.557 | 5260 | 105.894 | 192.57
SHS 150x12 | EN 10219-2:2006-04 | 150 | 12 | 36 | 24 | 78 | 60.1 | 1780 | 3560 | 54.4 | 76.9 | 72.69 | 237 | 29.39 | 3231 | 380 | 1.58 | 61.91 | 1.3 | 39.1 | 3.84 | 298 | 1.257 | 33.12 | 1411.229 | 449.363 | 69.94 | 47.1 | 0.538 | 6010 | 89.517 | 182.71
SHS 150x12.5 | EN 10219-2:2006-04 | 150 | 12.5 | 37.5 | 25 | 75 | 62 | 1817 | 3634 | 54.1 | 76.5 | 74.54 | 242 | 30.54 | 3321 | 389 | 1.55 | 61.39 | 1.3 | 39.63 | 3.86 | 306 | 1.264 | 34.37 | 1457.844 | 466.391 | 71.8 | 48.7 | 0.536 | 6200 | 86.452 | 180.68
SHS 150x16 | EN 10219-2:2006-04 | 150 | 16 | 48 | 32 | 54 | 74.8 | 2009 | 4018 | 51.8 | 73.3 | 85.03 | 268 | 38.56 | 3830 | 440 | 1.17 | 43.58 | 1 | 37.14 | 3.39 | 351 | 1.31 | 42.88 | 1756.851 | 581.784 | 82.57 | 58.7 | 0.518 | 7480 | 69.251 | 165.83
SHS 160x4 | EN 10219-2:2006-04 | 160 | 4 | 8 | 4 | 144 | 24.5 | 987 | 1974 | 63.4 | 89.7 | 35.45 | 123 | 10.61 | 1541 | 185 | 0.87 | 6.43 | 0.6 | 7.35 | 0.89 | 143 | 1.163 | 12.48 | 576.866 | 169.325 | 33.55 | 19.3 | 0.626 | 2450 | 255.51 | 243.05
SHS 160x5 | EN 10219-2:2006-04 | 160 | 5 | 10 | 5 | 140 | 30.4 | 1202 | 2404 | 62.9 | 89 | 43.42 | 150 | 13.24 | 1896 | 226 | 1.04 | 11.42 | 0.7 | 10.94 | 1.31 | 175 | 1.167 | 15.5 | 713.353 | 210.3 | 41.16 | 23.8 | 0.623 | 3040 | 204.934 | 239.77
SHS 160x6 | EN 10219-2:2006-04 | 160 | 6 | 12 | 6 | 136 | 36 | 1405 | 2810 | 62.5 | 88.4 | 51.03 | 176 | 15.85 | 2239 | 264 | 1.19 | 17.89 | 0.8 | 14.99 | 1.77 | 206 | 1.17 | 18.48 | 846.748 | 250.732 | 48.46 | 28.3 | 0.619 | 3600 | 171.944 | 236.46
SHS 160x6.3 | EN 10219-2:2006-04 | 160 | 6.3 | 15.8 | 9.4 | 128.5 | 37.4 | 1442 | 2884 | 62.1 | 87.8 | 52.57 | 180 | 16.64 | 2349 | 275 | 1.51 | 30.28 | 1 | 20.06 | 2.31 | 213 | 1.183 | 19.37 | 878.148 | 262.755 | 49.95 | 29.3 | 0.613 | 3740 | 163.904 | 234.87
SHS 160x8 | EN 10219-2:2006-04 | 160 | 8 | 20 | 12 | 120 | 46.4 | 1741 | 3482 | 61.2 | 86.5 | 64.13 | 218 | 21.03 | 2897 | 334 | 1.71 | 49.18 | 1.2 | 28.83 | 3.24 | 260 | 1.193 | 24.32 | 1091.338 | 329.967 | 61.13 | 36.5 | 0.606 | 4640 | 130.603 | 228.84
SHS 160x10 | EN 10219-2:2006-04 | 160 | 10 | 25 | 15 | 110 | 56.6 | 2048 | 4096 | 60.2 | 85.1 | 76.36 | 256 | 26.17 | 3490 | 395 | 1.84 | 71.59 | 1.3 | 39 | 4.24 | 311 | 1.215 | 30 | 1329.216 | 407.032 | 73.07 | 44.4 | 0.597 | 5660 | 105.477 | 221.57
SHS 160x12 | EN 10219-2:2006-04 | 160 | 12 | 36 | 24 | 88 | 64.9 | 2224 | 4448 | 58.6 | 82.9 | 84.64 | 278 | 31.41 | 3997 | 443 | 1.85 | 90.67 | 1.4 | 49.09 | 4.87 | 346 | 1.245 | 35.52 | 1524.029 | 481.926 | 81.31 | 50.9 | 0.578 | 6490 | 89.06 | 211.31
SHS 160x12.5 | EN 10219-2:2006-04 | 160 | 12.5 | 37.5 | 25 | 85 | 67 | 2275 | 4550 | 58.3 | 82.4 | 86.91 | 284 | 32.67 | 4114 | 455 | 1.82 | 91.23 | 1.4 | 50.12 | 4.94 | 356 | 1.254 | 36.87 | 1575.344 | 500.31 | 83.57 | 52.6 | 0.576 | 6700 | 85.97 | 209.18
SHS 160x16 | EN 10219-2:2006-04 | 160 | 16 | 48 | 32 | 64 | 81.2 | 2546 | 5092 | 56 | 79.2 | 100.09 | 318 | 41.31 | 4799 | 520 | 1.48 | 74.63 | 1.2 | 50.41 | 4.69 | 413 | 1.299 | 46.08 | 1907.251 | 625.201 | 96.96 | 63.7 | 0.558 | 8120 | 68.719 | 193.63
SHS 180x4 | EN 10219-2:2006-04 | 180 | 4 | 8 | 4 | 164 | 27.7 | 1422 | 2844 | 71.6 | 101.3 | 45.28 | 158 | 11.96 | 2210 | 237 | 1 | 9.54 | 0.6 | 9.51 | 1.15 | 182 | 1.152 | 14.08 | 652.066 | 191.034 | 42.82 | 21.8 | 0.706 | 2770 | 254.874 | 309.45
SHS 180x5 | EN 10219-2:2006-04 | 180 | 5 | 10 | 5 | 160 | 34.4 | 1737 | 3474 | 71.1 | 100.6 | 55.58 | 193 | 14.92 | 2724 | 290 | 1.2 | 17.14 | 0.7 | 14.23 | 1.71 | 224 | 1.161 | 17.5 | 807.353 | 237.435 | 52.64 | 27 | 0.703 | 3440 | 204.36 | 305.77
SHS 180x6 | EN 10219-2:2006-04 | 180 | 6 | 12 | 6 | 156 | 40.8 | 2037 | 4074 | 70.6 | 99.8 | 65.48 | 226 | 17.88 | 3223 | 340 | 1.39 | 27.2 | 0.8 | 19.61 | 2.33 | 264 | 1.168 | 20.88 | 959.548 | 283.294 | 62.12 | 32.1 | 0.699 | 4080 | 171.324 | 302.06
SHS 180x6.3 | EN 10219-2:2006-04 | 180 | 6.3 | 15.8 | 9.4 | 148.5 | 42.4 | 2096 | 4192 | 70.3 | 99.4 | 67.62 | 233 | 18.76 | 3383 | 354 | 1.78 | 47.22 | 1.1 | 26.57 | 3.1 | 273 | 1.172 | 21.89 | 996.588 | 296.946 | 64.17 | 33.3 | 0.693 | 4240 | 163.443 | 300.35
SHS 180x8 | EN 10219-2:2006-04 | 180 | 8 | 20 | 12 | 140 | 52.8 | 2546 | 5092 | 69.4 | 98.1 | 82.89 | 283 | 23.73 | 4189 | 432 | 2.04 | 79.2 | 1.2 | 38.78 | 4.42 | 336 | 1.187 | 27.52 | 1241.738 | 373.384 | 78.88 | 41.5 | 0.686 | 5280 | 129.924 | 293.64
SHS 180x10 | EN 10219-2:2006-04 | 180 | 10 | 25 | 15 | 130 | 64.6 | 3017 | 6034 | 68.4 | 96.7 | 99.3 | 335 | 29.52 | 5074 | 515 | 2.25 | 120.39 | 1.4 | 53.54 | 5.93 | 404 | 1.206 | 34 | 1517.216 | 461.303 | 94.82 | 50.7 | 0.677 | 6460 | 104.799 | 285.57
SHS 180x12 | EN 10219-2:2006-04 | 180 | 12 | 36 | 24 | 108 | 74.5 | 3322 | 6644 | 66.8 | 94.5 | 111.25 | 369 | 35.47 | 5865 | 584 | 2.41 | 172.96 | 1.6 | 71.7 | 7.33 | 454 | 1.23 | 40.32 | 1749.629 | 547.051 | 106.59 | 58.4 | 0.658 | 7450 | 88.322 | 274.51
SHS 180x12.5 | EN 10219-2:2006-04 | 180 | 12.5 | 37.5 | 25 | 105 | 77 | 3406 | 6812 | 66.5 | 94 | 114.45 | 378 | 36.9 | 6050 | 600 | 2.39 | 177.8 | 1.6 | 74.41 | 7.52 | 467 | 1.235 | 41.87 | 1810.344 | 568.149 | 109.75 | 60.5 | 0.656 | 7700 | 85.195 | 272.18
SHS 180x16 | EN 10219-2:2006-04 | 180 | 16 | 48 | 32 | 84 | 94 | 3887 | 7774 | 64.3 | 90.9 | 133.79 | 432 | 46.79 | 7178 | 698 | 2.13 | 176.81 | 1.5 | 82.98 | 7.96 | 550 | 1.273 | 52.48 | 2208.051 | 712.035 | 129.11 | 73.8 | 0.638 | 9400 | 67.872 | 255.23
SHS 200x4 | EN 10219-2:2006-04 | 200 | 4 | 8 | 4 | 184 | 30.9 | 1968 | 3936 | 79.7 | 112.7 | 56.3 | 197 | 13.29 | 3049 | 295 | 1.13 | 13.52 | 0.6 | 11.94 | 1.45 | 226 | 1.147 | 15.68 | 727.266 | 212.742 | 53.21 | 24.3 | 0.786 | 3090 | 254.369 | 383.85
SHS 200x5 | EN 10219-2:2006-04 | 200 | 5 | 10 | 5 | 180 | 38.4 | 2410 | 4820 | 79.3 | 112.1 | 69.25 | 241 | 16.59 | 3763 | 362 | 1.37 | 24.52 | 0.7 | 17.95 | 2.16 | 279 | 1.158 | 19.5 | 901.353 | 264.571 | 65.53 | 30.1 | 0.783 | 3840 | 203.906 | 379.77
SHS 200x6 | EN 10219-2:2006-04 | 200 | 6 | 12 | 6 | 176 | 45.6 | 2833 | 5666 | 78.8 | 111.4 | 81.74 | 283 | 19.88 | 4459 | 426 | 1.58 | 39.28 | 0.8 | 24.86 | 2.97 | 330 | 1.166 | 23.28 | 1072.348 | 315.857 | 77.47 | 35.8 | 0.779 | 4560 | 170.833 | 375.66
SHS 200x6.3 | EN 10219-2:2006-04 | 200 | 6.3 | 15.8 | 9.4 | 168.5 | 47.4 | 2922 | 5844 | 78.5 | 111 | 84.56 | 292 | 20.87 | 4682 | 444 | 2.05 | 69.54 | 1.1 | 34 | 3.99 | 341 | 1.168 | 24.41 | 1115.028 | 331.137 | 80.17 | 37.2 | 0.773 | 4740 | 163.08 | 373.83
SHS 200x8 | EN 10219-2:2006-04 | 200 | 8 | 20 | 12 | 160 | 59.2 | 3566 | 7132 | 77.6 | 109.7 | 104.05 | 357 | 26.4 | 5815 | 544 | 2.38 | 119.51 | 1.3 | 50.21 | 5.78 | 421 | 1.179 | 30.72 | 1392.138 | 416.801 | 98.9 | 46.5 | 0.766 | 5920 | 129.392 | 366.44
SHS 200x10 | EN 10219-2:2006-04 | 200 | 10 | 25 | 15 | 150 | 72.6 | 4251 | 8502 | 76.5 | 108.2 | 125.25 | 425 | 32.87 | 7072 | 651 | 2.67 | 187.62 | 1.5 | 70.39 | 7.91 | 508 | 1.195 | 38 | 1705.216 | 515.574 | 119.39 | 57 | 0.757 | 7260 | 104.27 | 357.57
SHS 200x12 | EN 10219-2:2006-04 | 200 | 12 | 36 | 24 | 128 | 84.1 | 4730 | 9460 | 75 | 106.1 | 141.46 | 473 | 39.53 | 8230 | 743 | 3.01 | 294.94 | 1.8 | 98.12 | 10.31 | 576 | 1.218 | 45.12 | 1975.229 | 612.176 | 135.25 | 66 | 0.738 | 8410 | 87.753 | 345.71
SHS 200x12.5 | EN 10219-2:2006-04 | 200 | 12.5 | 37.5 | 25 | 125 | 87 | 4859 | 9718 | 74.7 | 105.6 | 145.75 | 486 | 41.13 | 8502 | 765 | 3 | 307.72 | 1.8 | 102.5 | 10.66 | 594 | 1.222 | 46.87 | 2045.344 | 635.987 | 139.46 | 68.3 | 0.736 | 8700 | 84.598 | 343.18
SHS 200x16 | EN 10219-2:2006-04 | 200 | 16 | 48 | 32 | 104 | 107 | 5625 | 11250 | 72.6 | 102.7 | 172.3 | 562 | 52.23 | 10210 | 901 | 2.81 | 347.87 | 1.8 | 123.59 | 12.13 | 706 | 1.256 | 58.88 | 2508.851 | 798.868 | 165.78 | 83.8 | 0.718 | 10700 | 67.103 | 324.83
SHS 220x5 | EN 10219-2:2006-04 | 220 | 5 | 10 | 5 | 200 | 42.4 | 3238 | 6476 | 87.4 | 123.6 | 84.41 | 294 | 18.26 | 5038 | 442 | 1.53 | 33.75 | 0.7 | 22.1 | 2.67 | 340 | 1.156 | 21.5 | 995.353 | 291.706 | 79.83 | 33.2 | 0.863 | 4240 | 203.538 | 461.77
SHS 220x6 | EN 10219-2:2006-04 | 220 | 6 | 12 | 6 | 196 | 50.4 | 3813 | 7626 | 87 | 123 | 99.8 | 347 | 21.88 | 5976 | 521 | 1.77 | 54.49 | 0.8 | 30.73 | 3.69 | 402 | 1.159 | 25.68 | 1185.148 | 348.419 | 94.51 | 39.6 | 0.859 | 5040 | 170.437 | 457.26
SHS 220x6.3 | EN 10219-2:2006-04 | 220 | 6.3 | 15.8 | 9.4 | 188.5 | 52.5 | 3940 | 7880 | 86.6 | 122.5 | 103.39 | 358 | 22.97 | 6277 | 543 | 2.31 | 98 | 1.1 | 42.34 | 5 | 417 | 1.165 | 26.93 | 1233.468 | 365.327 | 97.94 | 41.2 | 0.853 | 5250 | 162.476 | 455.31
SHS 220x8 | EN 10219-2:2006-04 | 220 | 8 | 20 | 12 | 180 | 65.6 | 4828 | 9656 | 85.8 | 121.3 | 127.62 | 439 | 29.09 | 7815 | 668 | 2.72 | 171.64 | 1.3 | 63.11 | 7.33 | 516 | 1.175 | 33.92 | 1542.538 | 460.217 | 121.17 | 51.5 | 0.846 | 6560 | 128.963 | 447.24
SHS 220x10 | EN 10219-2:2006-04 | 220 | 10 | 25 | 15 | 170 | 80.6 | 5782 | 11564 | 84.7 | 119.8 | 154.19 | 526 | 36.22 | 9533 | 804 | 3.09 | 276.26 | 1.5 | 89.54 | 10.18 | 625 | 1.188 | 42 | 1893.216 | 569.845 | 146.78 | 63.2 | 0.837 | 8060 | 103.846 | 437.57
SHS 220x12 | EN 10219-2:2006-04 | 220 | 12 | 36 | 24 | 148 | 93.7 | 6487 | 12974 | 83.2 | 117.7 | 175.27 | 590 | 43.58 | 11150 | 922 | 3.61 | 464.64 | 1.9 | 128.69 | 13.79 | 712 | 1.207 | 49.92 | 2200.829 | 677.301 | 167.3 | 73.5 | 0.818 | 9370 | 87.3 | 424.91
SHS 220x12.5 | EN 10219-2:2006-04 | 220 | 12.5 | 37.5 | 25 | 145 | 97 | 6674 | 13348 | 82.9 | 117.2 | 180.79 | 607 | 45.35 | 11530 | 951 | 3.63 | 490.04 | 1.9 | 135.08 | 14.36 | 735 | 1.211 | 51.87 | 2280.344 | 703.826 | 172.69 | 76.2 | 0.816 | 9700 | 84.124 | 422.18
SHS 220x16 | EN 10219-2:2006-04 | 220 | 16 | 48 | 32 | 124 | 120 | 7812 | 15624 | 80.8 | 114.3 | 215.61 | 710 | 57.66 | 13970 | 1129 | 3.52 | 606.56 | 2 | 172.25 | 17.2 | 881 | 1.241 | 65.28 | 2809.651 | 885.702 | 206.96 | 93.9 | 0.798 | 12000 | 66.5 | 402.43
SHS 250x5 | EN 10219-2:2006-04 | 250 | 5 | 10 | 5 | 230 | 48.4 | 4805 | 9610 | 99.7 | 141 | 109.97 | 384 | 20.77 | 7443 | 577 | 1.77 | 51.56 | 0.7 | 29.14 | 3.54 | 442 | 1.151 | 24.5 | 1136.353 | 332.409 | 103.93 | 38 | 0.983 | 4840 | 203.099 | 599.77
SHS 250x6 | EN 10219-2:2006-04 | 250 | 6 | 12 | 6 | 226 | 57.6 | 5672 | 11344 | 99.2 | 140.3 | 130.26 | 454 | 24.9 | 8843 | 681 | 2.06 | 83.99 | 0.9 | 40.7 | 4.92 | 524 | 1.154 | 29.28 | 1354.348 | 397.263 | 123.24 | 45.2 | 0.979 | 5760 | 169.965 | 594.66
SHS 250x6.3 | EN 10219-2:2006-04 | 250 | 6.3 | 15.8 | 9.4 | 218.5 | 60 | 5873 | 11746 | 98.9 | 139.9 | 135.18 | 470 | 26.14 | 9290 | 711 | 2.72 | 153.81 | 1.1 | 56.56 | 6.73 | 544 | 1.157 | 30.71 | 1411.128 | 416.613 | 127.94 | 47.1 | 0.973 | 6000 | 162.167 | 592.53
SHS 250x8 | EN 10219-2:2006-04 | 250 | 8 | 20 | 12 | 210 | 75.2 | 7229 | 14458 | 98 | 138.6 | 167.46 | 578 | 33.11 | 11600 | 878 | 3.23 | 275.34 | 1.4 | 85.22 | 10 | 676 | 1.17 | 38.72 | 1768.138 | 525.343 | 158.8 | 59.1 | 0.966 | 7520 | 128.457 | 583.44
SHS 250x10 | EN 10219-2:2006-04 | 250 | 10 | 25 | 15 | 200 | 92.6 | 8707 | 17414 | 97 | 137.2 | 203.23 | 697 | 41.26 | 14200 | 1062 | 3.72 | 455.88 | 1.6 | 122.58 | 14.12 | 822 | 1.179 | 48 | 2175.216 | 651.251 | 193.16 | 72.7 | 0.957 | 9260 | 103.348 | 572.57
SHS 250x12 | EN 10219-2:2006-04 | 250 | 12 | 36 | 24 | 178 | 108 | 9859 | 19718 | 95.5 | 135.1 | 232.74 | 789 | 49.63 | 16690 | 1226 | 4.53 | 826.22 | 2 | 182.32 | 19.99 | 944 | 1.196 | 57.12 | 2539.229 | 774.989 | 221.72 | 84.8 | 0.938 | 10800 | 86.852 | 558.71
SHS 250x12.5 | EN 10219-2:2006-04 | 250 | 12.5 | 37.5 | 25 | 175 | 112 | 10160 | 20320 | 95.2 | 134.6 | 240.39 | 813 | 51.65 | 17280 | 1266 | 4.58 | 881.61 | 2.1 | 192.39 | 20.95 | 975 | 1.199 | 59.38 | 2632.844 | 805.584 | 229.14 | 87.9 | 0.936 | 11200 | 83.571 | 555.68
SHS 250x16 | EN 10219-2:2006-04 | 250 | 16 | 48 | 32 | 154 | 139 | 12050 | 24100 | 93.2 | 131.8 | 289.57 | 964 | 65.81 | 21150 | 1520 | 4.68 | 1200.24 | 2.2 | 256.39 | 26.51 | 1180 | 1.224 | 74.88 | 3260.851 | 1015.952 | 277.2 | 108.9 | 0.918 | 13900 | 66.043 | 533.83
SHS 260x6 | EN 10219-2:2006-04 | 260 | 6 | 12 | 6 | 236 | 60 | 6405 | 12810 | 103 | 145.7 | 141.31 | 493 | 25.9 | 9970 | 739 | 2.16 | 95.78 | 0.9 | 44.34 | 5.36 | 569 | 1.154 | 30.48 | 1410.748 | 413.544 | 133.67 | 47.1 | 1.02 | 6000 | 170 | 644.46
SHS 260x6.3 | EN 10219-2:2006-04 | 260 | 6.3 | 15.8 | 9.4 | 228.5 | 62.6 | 6635 | 13270 | 103 | 145.7 | 146.72 | 510 | 27.19 | 10480 | 772 | 2.85 | 176.29 | 1.2 | 61.76 | 7.37 | 591 | 1.159 | 31.97 | 1470.348 | 433.709 | 138.82 | 49.1 | 1.01 | 6260 | 161.342 | 642.27
SHS 260x8 | EN 10219-2:2006-04 | 260 | 8 | 20 | 12 | 220 | 78.4 | 8178 | 16356 | 102 | 144.2 | 181.95 | 629 | 34.45 | 13090 | 955 | 3.4 | 317.47 | 1.4 | 93.33 | 10.98 | 734 | 1.167 | 40.32 | 1843.338 | 547.051 | 172.47 | 61.6 | 1.01 | 7840 | 128.827 | 632.84
SHS 260x10 | EN 10219-2:2006-04 | 260 | 10 | 25 | 15 | 210 | 96.6 | 9865 | 19730 | 101 | 142.8 | 221.08 | 759 | 42.94 | 16040 | 1156 | 3.93 | 529.69 | 1.6 | 134.75 | 15.57 | 894 | 1.178 | 50 | 2269.216 | 678.387 | 210.03 | 75.8 | 0.997 | 9660 | 103.209 | 621.57
SHS 260x12 | EN 10219-2:2006-04 | 260 | 12 | 36 | 24 | 188 | 113 | 11200 | 22400 | 99.6 | 140.9 | 253.7 | 862 | 51.65 | 18880 | 1337 | 4.84 | 979.31 | 2.1 | 202.27 | 22.31 | 1028 | 1.193 | 59.52 | 2652.029 | 807.551 | 241.55 | 88.6 | 0.978 | 11300 | 86.549 | 607.31
SHS 260x12.5 | EN 10219-2:2006-04 | 260 | 12.5 | 37.5 | 25 | 185 | 117 | 11550 | 23100 | 99.3 | 140.4 | 262.14 | 888 | 53.79 | 19550 | 1381 | 4.9 | 1048.16 | 2.1 | 213.74 | 23.43 | 1063 | 1.197 | 61.87 | 2750.344 | 839.503 | 249.73 | 91.9 | 0.976 | 11700 | 83.419 | 604.18
SHS 260x16 | EN 10219-2:2006-04 | 260 | 16 | 48 | 32 | 164 | 145 | 13740 | 27480 | 97.3 | 137.6 | 316.62 | 1057 | 68.49 | 23990 | 1663 | 5.08 | 1462.45 | 2.3 | 288.02 | 30.07 | 1289 | 1.219 | 78.08 | 3411.251 | 1059.368 | 302.86 | 114 | 0.958 | 14500 | 66.069 | 581.63
SHS 300x6 | EN 10219-2:2006-04 | 300 | 6 | 12 | 6 | 276 | 69.6 | 9964 | 19928 | 120 | 169.7 | 190.03 | 664 | 29.92 | 15430 | 997 | 2.55 | 153.96 | 0.9 | 60.43 | 7.34 | 764 | 1.151 | 35.28 | 1636.348 | 478.67 | 179.59 | 54.7 | 1.18 | 6960 | 169.54 | 863.66
SHS 300x6.3 | EN 10219-2:2006-04 | 300 | 6.3 | 15.8 | 9.4 | 268.5 | 72.6 | 10340 | 20680 | 119 | 168.3 | 197.61 | 689 | 31.4 | 16220 | 1042 | 3.4 | 288.04 | 1.2 | 84.83 | 10.19 | 795 | 1.154 | 37.01 | 1707.228 | 502.09 | 186.81 | 57 | 1.17 | 7260 | 161.157 | 861.23
SHS 300x8 | EN 10219-2:2006-04 | 300 | 8 | 20 | 12 | 260 | 91.2 | 12800 | 25600 | 118 | 166.9 | 245.88 | 853 | 39.8 | 20310 | 1293 | 4.09 | 528.91 | 1.4 | 129.45 | 15.36 | 991 | 1.162 | 46.72 | 2144.138 | 633.884 | 232.8 | 71.6 | 1.17 | 9120 | 128.289 | 850.44
SHS 300x10 | EN 10219-2:2006-04 | 300 | 10 | 25 | 15 | 250 | 113 | 15520 | 31040 | 117 | 165.5 | 299.97 | 1035 | 49.64 | 24970 | 1572 | 4.78 | 904.52 | 1.7 | 189.17 | 22.12 | 1211 | 1.17 | 58 | 2645.216 | 786.928 | 284.55 | 88.4 | 1.16 | 11300 | 102.655 | 837.57
SHS 300x12 | EN 10219-2:2006-04 | 300 | 12 | 36 | 24 | 228 | 132 | 17770 | 35540 | 116 | 164 | 346.52 | 1184 | 59.73 | 29510 | 1829 | 6.09 | 1781.26 | 2.2 | 292.42 | 32.9 | 1402 | 1.184 | 69.12 | 3103.229 | 937.802 | 329.33 | 103.7 | 1.14 | 13200 | 86.364 | 821.71
SHS 300x12.5 | EN 10219-2:2006-04 | 300 | 12.5 | 37.5 | 25 | 225 | 137 | 18350 | 36700 | 116 | 164 | 358.48 | 1223 | 62.18 | 30600 | 1892 | 6.2 | 1924.84 | 2.3 | 310.39 | 34.74 | 1451 | 1.186 | 71.88 | 3220.344 | 975.181 | 340.86 | 107.6 | 1.14 | 13700 | 83.212 | 818.18
SHS 300x16 | EN 10219-2:2006-04 | 300 | 16 | 48 | 32 | 204 | 171 | 22080 | 44160 | 114 | 161.2 | 436.84 | 1472 | 79.29 | 37840 | 2299 | 6.69 | 2896.21 | 2.6 | 432.94 | 46.6 | 1774 | 1.205 | 90.88 | 4012.851 | 1233.035 | 416.81 | 134 | 1.12 | 17100 | 65.497 | 792.83
SHS 350x8 | EN 10219-2:2006-04 | 350 | 8 | 20 | 12 | 310 | 107 | 20680 | 41360 | 139 | 196.6 | 339.29 | 1182 | 46.5 | 32560 | 1787 | 4.94 | 904.07 | 1.5 | 182.88 | 21.88 | 1366 | 1.156 | 54.72 | 2520.138 | 742.426 | 320.9 | 84.2 | 1.37 | 10700 | 128.037 | 1167.44
SHS 350x10 | EN 10219-2:2006-04 | 350 | 10 | 25 | 15 | 300 | 133 | 25190 | 50380 | 138 | 195.2 | 415.45 | 1439 | 58.01 | 40130 | 2182 | 5.85 | 1580.14 | 1.8 | 270.14 | 31.92 | 1675 | 1.164 | 68 | 3115.216 | 922.606 | 393.57 | 104.1 | 1.36 | 13300 | 102.256 | 1152.57
SHS 350x12 | EN 10219-2:2006-04 | 350 | 12 | 36 | 24 | 278 | 156 | 29050 | 58100 | 136 | 192.3 | 482.79 | 1660 | 69.76 | 47600 | 2552 | 7.67 | 3285.76 | 2.4 | 428.42 | 49.05 | 1949 | 1.174 | 81.12 | 3667.229 | 1100.614 | 458.09 | 122.5 | 1.34 | 15600 | 85.897 | 1134.71
SHS 350x12.5 | EN 10219-2:2006-04 | 350 | 12.5 | 37.5 | 25 | 275 | 162 | 30050 | 60100 | 136 | 192.3 | 500 | 1717 | 72.68 | 49390 | 2642 | 7.84 | 3579.46 | 2.4 | 456.5 | 52.04 | 2020 | 1.176 | 84.37 | 3807.844 | 1144.777 | 474.61 | 127.2 | 1.34 | 16200 | 82.716 | 1130.68
SHS 350x16 | EN 10219-2:2006-04 | 350 | 16 | 48 | 32 | 254 | 203 | 36510 | 73020 | 134 | 189.5 | 614.1 | 2086 | 92.71 | 61480 | 3238 | 8.75 | 5732.97 | 2.8 | 655.53 | 72.42 | 2488 | 1.193 | 106.88 | 4764.851 | 1450.119 | 584.62 | 159.2 | 1.32 | 20300 | 65.025 | 1101.83
SHS 400x10 | EN 10219-2:2006-04 | 400 | 10 | 25 | 15 | 350 | 153 | 38220 | 76440 | 158 | 223.4 | 549.69 | 1911 | 66.4 | 60430 | 2892 | 6.92 | 2529.32 | 1.8 | 365.51 | 43.52 | 2214 | 1.159 | 78 | 3585.216 | 1058.283 | 520.21 | 119.8 | 1.56 | 15300 | 101.961 | 1517.57
SHS 400x12 | EN 10219-2:2006-04 | 400 | 12 | 36 | 24 | 328 | 180 | 44320 | 88640 | 157 | 222 | 641.57 | 2216 | 79.85 | 71840 | 3395 | 9.26 | 5465.48 | 2.5 | 590.32 | 68.43 | 2587 | 1.167 | 93.12 | 4231.229 | 1263.427 | 608.01 | 141.3 | 1.54 | 18000 | 85.556 | 1497.71
SHS 400x12.5 | EN 10219-2:2006-04 | 400 | 12.5 | 37.5 | 25 | 325 | 187 | 45880 | 91760 | 157 | 222 | 664.96 | 2294 | 83.16 | 74600 | 3518 | 9.49 | 5987.6 | 2.6 | 630.71 | 72.85 | 2683 | 1.17 | 96.87 | 4395.344 | 1314.374 | 630.4 | 146.8 | 1.54 | 18700 | 82.353 | 1493.18
SHS 400x16 | EN 10219-2:2006-04 | 400 | 16 | 48 | 32 | 304 | 235 | 56150 | 112300 | 155 | 219.2 | 821.37 | 2808 | 106.14 | 93280 | 4336 | 10.83 | 10008.3 | 3 | 924.18 | 103.99 | 3322 | 1.183 | 122.88 | 5516.851 | 1667.203 | 780.64 | 184.3 | 1.52 | 23500 | 64.681 | 1460.83

## CF RHS (Dlubal)
Standard |  | Geometric properties | [5 empty] | Axial properties | Bending properties | [9 empty] | Shear properties |  | Torsional properties |  | Warping properties |  |  |  |  | Plastic properties | [10 empty] | Other properties
EN 10219-2:2006-04 |  | h | b | t | ro | ri | d | A | Iy | Iz | Ip | iy | iz | ip | max Sy | max Sz | Wy | Wz | Ay | Az | It | Wt | max omega | I omega | i omega | W omega | max S omega | Wpl,y | Wpl,z | alpha pl,y | alpha pl,z | A pl,y | Apl,z | Npl,235 | Vpl,y,235 | Vpl,z,235 | Mpl,y,235 | Mpl,z,235 | gk | Am | V | Am/V | Acell
|  | mm | mm | mm | mm | mm | mm | cm2 | cm4 | cm4 | cm4 | mm | mm | mm | cm3 | cm3 | cm3 | cm3 | cm2 | cm2 | cm4 | cm3 | cm2 | cm6 | mm | cm4 | cm4 | cm3 | cm3 |  |  | cm2 | cm2 | kN | kN | kN | kNm | kNm | kg/m | m2/m | cm3/m | 1/m | cm2
RHS 40x20x2 | EN 10219-2:2006-04 | 40 | 20 | 2 | 4 | 2 | 32 | 2.14 | 4.05 | 1.34 | 5.39 | 13.8 | 7.9 | 15.9 | 0.64 | 0.39 | 2.02 | 1.34 | 0.49 | 1.47 | 3.45 | 2.36 | 0.6 | 0.27 | 2.3 | 0.46 | 0.09 | 2.61 | 1.6 | 1.292 | 1.194 | 0.72 | 1.52 | 50.216 | 9.769 | 20.623 | 0.61 | 0.38 | 1.7 | 0.113 | 214 | 528.037 | 6.76
RHS 40x20x2.5 | EN 10219-2:2006-05 | 40 | 20 | 2.5 | 5 | 2.5 | 30 | 2.59 | 4.69 | 1.54 | 6.23 | 13.5 | 7.7 | 15.5 | 0.75 | 0.46 | 2.35 | 1.54 | 0.6 | 1.85 | 4.06 | 2.72 | 0.57 | 0.31 | 2.2 | 0.55 | 0.11 | 3.09 | 1.88 | 1.315 | 1.221 | 0.88 | 1.88 | 60.838 | 11.872 | 25.439 | 0.73 | 0.44 | 2 | 0.111 | 259 | 428.571 | 6.44
RHS 40x20x3 | EN 10219-2:2006-06 | 40 | 20 | 3 | 6 | 3 | 28 | 3.01 | 5.21 | 1.68 | 6.89 | 13.2 | 7.5 | 15.2 | 0.84 | 0.52 | 2.6 | 1.68 | 0.7 | 2.22 | 4.57 | 3 | 0.54 | 0.34 | 2.2 | 0.62 | 0.12 | 3.5 | 2.12 | 1.346 | 1.262 | 1.02 | 2.22 | 70.687 | 13.839 | 30.12 | 0.82 | 0.5 | 2.4 | 0.11 | 301 | 365.449 | 6.12
RHS 50x30x2 | EN 10219-2:2006-07 | 50 | 30 | 2 | 4 | 2 | 42 | 2.94 | 9.54 | 4.29 | 13.83 | 18 | 12.1 | 21.7 | 1.17 | 0.82 | 3.81 | 2.86 | 0.82 | 1.81 | 9.77 | 4.84 | 0.9 | 0.8 | 2.4 | 0.89 | 0.17 | 4.74 | 3.33 | 1.244 | 1.164 | 1.12 | 1.92 | 69.016 | 15.196 | 26.05 | 1.11 | 0.78 | 2.3 | 0.153 | 294 | 520.408 | 13.36
RHS 50x30x2.5 | EN 10219-2:2006-08 | 50 | 30 | 2.5 | 5 | 2.5 | 40 | 3.59 | 11.3 | 5.05 | 16.35 | 17.7 | 11.9 | 21.3 | 1.4 | 0.98 | 4.52 | 3.37 | 1.02 | 2.27 | 11.7 | 5.72 | 0.87 | 0.95 | 2.4 | 1.08 | 0.21 | 5.7 | 3.98 | 1.261 | 1.181 | 1.37 | 2.37 | 84.338 | 18.656 | 32.223 | 1.34 | 0.94 | 2.8 | 0.151 | 359 | 420.613 | 12.94
RHS 50x30x3 | EN 10219-2:2006-09 | 50 | 30 | 3 | 6 | 3 | 38 | 4.21 | 12.8 | 5.7 | 18.5 | 17.5 | 11.6 | 21 | 1.6 | 1.12 | 5.13 | 3.8 | 1.21 | 2.71 | 13.5 | 6.49 | 0.85 | 1.07 | 2.4 | 1.26 | 0.24 | 6.57 | 4.58 | 1.281 | 1.205 | 1.62 | 2.82 | 98.887 | 21.98 | 38.261 | 1.54 | 1.08 | 3.3 | 0.15 | 421 | 356.295 | 12.52
RHS 50x30x4 | EN 10219-2:2006-10 | 50 | 30 | 4 | 8 | 4 | 34 | 5.35 | 15.3 | 6.69 | 21.99 | 16.9 | 11.2 | 20.3 | 1.94 | 1.36 | 6.1 | 4.46 | 1.57 | 3.65 | 16.5 | 7.71 | 0.79 | 1.23 | 2.4 | 1.57 | 0.29 | 8.05 | 5.58 | 1.32 | 1.251 | 2.08 | 3.68 | 125.666 | 28.221 | 49.929 | 1.89 | 1.31 | 4.2 | 0.146 | 535 | 272.897 | 11.65
RHS 60x40x2 | EN 10219-2:2006-11 | 60 | 40 | 2 | 4 | 2 | 52 | 3.74 | 18.4 | 9.83 | 28.23 | 22.2 | 16.2 | 27.5 | 1.85 | 1.4 | 6.4 | 4.92 | 1.15 | 2.14 | 20.7 | 8.12 | 1.18 | 1.71 | 2.5 | 1.45 | 0.28 | 7.47 | 5.65 | 1.167 | 1.148 | 1.52 | 2.32 | 87.816 | 20.623 | 31.477 | 1.76 | 1.33 | 2.9 | 0.193 | 374 | 516.043 | 21.96
RHS 60x40x2.5 | EN 10219-2:2006-12 | 60 | 40 | 2.5 | 5 | 2.5 | 50 | 4.59 | 22.1 | 11.7 | 33.8 | 21.9 | 16 | 27.1 | 2.23 | 1.69 | 7.36 | 5.87 | 1.43 | 2.69 | 25.1 | 9.72 | 1.17 | 2.07 | 2.5 | 1.77 | 0.34 | 9.06 | 6.84 | 1.231 | 1.165 | 1.87 | 2.87 | 107.838 | 25.439 | 39.007 | 2.13 | 1.61 | 3.6 | 0.191 | 459 | 416.122 | 21.44
RHS 60x40x3 | EN 10219-2:2006-13 | 60 | 40 | 3 | 6 | 3 | 48 | 5.41 | 25.4 | 13.4 | 38.8 | 21.7 | 15.8 | 26.8 | 2.58 | 1.95 | 8.46 | 6.72 | 1.7 | 3.22 | 29.3 | 11.2 | 1.15 | 2.39 | 2.5 | 2.07 | 0.4 | 10.5 | 7.94 | 1.241 | 1.182 | 2.22 | 3.42 | 127.087 | 30.12 | 46.402 | 2.47 | 1.87 | 4.2 | 0.19 | 541 | 351.201 | 20.92
RHS 60x40x4 | EN 10219-2:2006-14 | 60 | 40 | 4 | 8 | 4 | 44 | 6.95 | 31 | 16.3 | 47.3 | 21.1 | 15.3 | 26.1 | 3.21 | 2.42 | 10.3 | 8.14 | 2.25 | 4.29 | 36.7 | 13.7 | 1.1 | 2.91 | 2.5 | 2.64 | 0.49 | 13.2 | 9.89 | 1.282 | 1.215 | 2.88 | 4.48 | 163.266 | 39.075 | 60.783 | 3.09 | 2.33 | 5.5 | 0.186 | 695 | 267.626 | 19.85
RHS 60x40x5 | EN 10219-2:2006-15 | 60 | 40 | 5 | 10 | 5 | 40 | 8.36 | 35.3 | 18.4 | 53.7 | 20.6 | 14.8 | 25.4 | 3.72 | 2.8 | 11.8 | 9.21 | 2.75 | 5.34 | 42.8 | 15.6 | 1.04 | 3.25 | 2.5 | 3.13 | 0.57 | 15.4 | 11.5 | 1.305 | 1.249 | 3.5 | 5.5 | 196.353 | 47.487 | 74.623 | 3.61 | 2.71 | 6.6 | 0.183 | 836 | 218.9 | 18.77
RHS 70x50x2 | EN 10219-2:2006-16 | 70 | 50 | 2 | 4 | 2 | 62 | 4.54 | 31.5 | 18.8 | 50.3 | 26.3 | 20.3 | 33.2 | 2.67 | 2.13 | 8.99 | 7.5 | 1.5 | 2.48 | 37.5 | 12.2 | 1.47 | 3.12 | 2.5 | 2.12 | 0.41 | 10.8 | 8.58 | 1.201 | 1.144 | 1.92 | 2.72 | 106.616 | 26.05 | 36.904 | 2.54 | 2.02 | 3.6 | 0.233 | 454 | 513.216 | 32.56
RHS 70x50x2.5 | EN 10219-2:2006-17 | 70 | 50 | 2.5 | 5 | 2.5 | 60 | 5.59 | 38 | 22.6 | 60.6 | 26.1 | 20.1 | 32.9 | 3.25 | 2.58 | 10.9 | 9.04 | 1.86 | 3.09 | 45.8 | 14.7 | 1.46 | 3.8 | 2.5 | 2.6 | 0.5 | 13.2 | 10.4 | 1.211 | 1.15 | 2.38 | 3.38 | 131.338 | 32.223 | 45.791 | 3.09 | 2.46 | 4.4 | 0.231 | 559 | 413.238 | 31.94
RHS 70x50x3 | EN 10219-2:2006-18 | 70 | 50 | 3 | 6 | 3 | 58 | 6.61 | 44.1 | 26.1 | 70.2 | 25.8 | 19.9 | 32.6 | 3.79 | 3.01 | 12.6 | 10.4 | 2.21 | 3.72 | 53.6 | 17.1 | 1.45 | 4.44 | 2.5 | 3.06 | 0.59 | 15.4 | 12.2 | 1.222 | 1.173 | 2.82 | 4.02 | 155.287 | 38.261 | 54.542 | 3.62 | 2.87 | 5.2 | 0.23 | 661 | 347.958 | 31.32
RHS 70x50x4 | EN 10219-2:2006-19 | 70 | 50 | 4 | 8 | 4 | 54 | 8.55 | 54.7 | 32.2 | 86.9 | 25.3 | 19.4 | 31.9 | 4.77 | 3.78 | 15.6 | 12.9 | 2.91 | 4.95 | 68.1 | 21.2 | 1.41 | 5.56 | 2.5 | 3.93 | 0.74 | 19.5 | 15.4 | 1.25 | 1.194 | 3.68 | 5.28 | 200.866 | 49.929 | 71.638 | 4.58 | 3.62 | 6.7 | 0.226 | 855 | 264.327 | 30.05
RHS 70x50x5 | EN 10219-2:2006-20 | 70 | 50 | 5 | 10 | 5 | 50 | 10.4 | 63.5 | 37.2 | 100.7 | 24.8 | 19 | 31.2 | 5.61 | 4.45 | 18.1 | 14.9 | 3.6 | 6.18 | 80.8 | 24.6 | 1.36 | 6.44 | 2.5 | 4.73 | 0.88 | 23.1 | 18.2 | 1.276 | 1.221 | 4.5 | 6.5 | 243.353 | 61.055 | 88.19 | 5.42 | 4.28 | 8.1 | 0.223 | 1040 | 214.423 | 28.77
RHS 80x40x2 | EN 10219-2:2006-21 | 80 | 40 | 2 | 4 | 2 | 72 | 4.54 | 37.4 | 12.7 | 50.1 | 28.7 | 16.7 | 33.2 | 2.87 | 1.78 | 9.34 | 6.36 | 1.02 | 2.96 | 30.9 | 11 | 2.56 | 10.19 | 4.5 | 3.97 | 0.81 | 11.6 | 7.17 | 1.242 | 1.127 | 1.52 | 3.12 | 106.616 | 20.623 | 42.331 | 2.73 | 1.69 | 3.6 | 0.233 | 454 | 513.216 | 29.56
RHS 80x40x2.5 | EN 10219-2:2006-22 | 80 | 40 | 2.5 | 5 | 2.5 | 70 | 5.59 | 45.1 | 15.3 | 60.4 | 28.4 | 16.5 | 32.8 | 3.49 | 2.16 | 11.3 | 7.63 | 1.28 | 3.69 | 37.6 | 13.2 | 2.53 | 12.33 | 4.5 | 4.88 | 0.98 | 14.1 | 8.72 | 1.248 | 1.143 | 1.87 | 3.87 | 131.338 | 25.439 | 52.575 | 3.32 | 2.05 | 4.4 | 0.231 | 559 | 413.238 | 28.94
RHS 80x40x3 | EN 10219-2:2006-23 | 80 | 40 | 3 | 6 | 3 | 68 | 6.61 | 52.3 | 17.6 | 69.9 | 28.1 | 16.3 | 32.5 | 4.07 | 2.51 | 13.1 | 8.78 | 1.52 | 4.44 | 43.9 | 15.3 | 2.49 | 14.27 | 4.5 | 5.74 | 1.15 | 16.5 | 10.2 | 1.26 | 1.162 | 2.22 | 4.62 | 155.287 | 30.12 | 62.683 | 3.89 | 2.39 | 5.2 | 0.23 | 661 | 347.958 | 28.32
RHS 80x40x4 | EN 10219-2:2006-24 | 80 | 40 | 4 | 8 | 4 | 64 | 8.55 | 64.8 | 21.5 | 86.3 | 27.5 | 15.9 | 31.8 | 5.11 | 3.14 | 16.2 | 10.7 | 1.97 | 5.91 | 55.2 | 18.8 | 2.39 | 17.55 | 4.5 | 7.34 | 1.45 | 20.9 | 12.8 | 1.29 | 1.196 | 2.88 | 6.08 | 200.866 | 39.075 | 82.492 | 4.91 | 3 | 6.7 | 0.226 | 855 | 264.327 | 27.05
RHS 80x40x5 | EN 10219-2:2006-25 | 80 | 40 | 5 | 10 | 5 | 60 | 10.4 | 75.1 | 24.6 | 99.7 | 26.9 | 15.4 | 31 | 6.01 | 3.68 | 18.8 | 12.3 | 2.41 | 7.39 | 65 | 21.7 | 2.28 | 19.96 | 4.5 | 8.75 | 1.7 | 24.7 | 15 | 1.314 | 1.22 | 3.5 | 7.5 | 243.353 | 47.487 | 101.758 | 5.81 | 3.53 | 8.1 | 0.223 | 1040 | 214.423 | 25.77
RHS 80x60x2 | EN 10219-2:2006-26 | 80 | 60 | 2 | 4 | 2 | 72 | 5.34 | 49.5 | 31.9 | 81.4 | 30.5 | 24.4 | 39.1 | 3.65 | 3.01 | 12.4 | 10.6 | 1.83 | 2.81 | 61.2 | 17.1 | 1.76 | 5.12 | 2.5 | 2.92 | 0.57 | 14.7 | 12.1 | 1.185 | 1.142 | 2.32 | 3.12 | 125.416 | 31.477 | 42.331 | 3.46 | 2.85 | 4.2 | 0.273 | 534 | 511.236 | 45.16
RHS 80x60x2.5 | EN 10219-2:2006-27 | 80 | 60 | 2.5 | 5 | 2.5 | 70 | 6.59 | 60.1 | 38.6 | 98.7 | 30.2 | 24.2 | 38.7 | 4.46 | 3.67 | 15 | 12.9 | 2.27 | 3.51 | 75.1 | 20.7 | 1.75 | 6.28 | 2.5 | 3.58 | 0.69 | 18 | 14.8 | 1.2 | 1.147 | 2.87 | 3.87 | 154.838 | 39.007 | 52.575 | 4.23 | 3.48 | 5.2 | 0.271 | 659 | 411.229 | 44.44
RHS 80x60x3 | EN 10219-2:2006-28 | 80 | 60 | 3 | 6 | 3 | 68 | 7.81 | 70 | 44.9 | 114.9 | 30 | 24 | 38.4 | 5.22 | 4.29 | 17.5 | 15 | 2.72 | 4.21 | 88.3 | 24.1 | 1.75 | 7.39 | 2.5 | 4.22 | 0.82 | 21.2 | 17.4 | 1.211 | 1.16 | 3.42 | 4.62 | 183.487 | 46.402 | 62.683 | 4.97 | 4.08 | 6.1 | 0.27 | 781 | 345.711 | 43.72
RHS 80x60x4 | EN 10219-2:2006-29 | 80 | 60 | 4 | 8 | 4 | 64 | 10.1 | 87.9 | 56.1 | 144 | 29.4 | 23.5 | 37.6 | 6.63 | 5.45 | 22 | 18.7 | 3.59 | 5.6 | 113 | 30.3 | 1.73 | 9.41 | 2.6 | 5.45 | 1.06 | 27 | 22.1 | 1.227 | 1.182 | 4.48 | 6.08 | 238.466 | 60.783 | 82.492 | 6.34 | 5.2 | 8 | 0.266 | 1010 | 263.366 | 42.25
RHS 80x60x5 | EN 10219-2:2006-30 | 80 | 60 | 5 | 10 | 5 | 60 | 12.4 | 103 | 65.7 | 168.7 | 28.9 | 23.1 | 37 | 7.88 | 6.47 | 25.8 | 21.9 | 4.45 | 6.96 | 136 | 35.7 | 1.69 | 11.13 | 2.6 | 6.6 | 1.28 | 32.2 | 26.4 | 1.248 | 1.205 | 5.5 | 7.5 | 290.353 | 74.623 | 101.758 | 7.57 | 6.2 | 9.7 | 0.263 | 1240 | 212.097 | 40.77
RHS 90x50x2 | EN 10219-2:2006-31 | 90 | 50 | 2 | 4 | 2 | 82 | 5.34 | 57.9 | 23.4 | 81.3 | 32.9 | 20.9 | 39 | 3.9 | 2.61 | 12.9 | 9.35 | 1.36 | 3.29 | 53.4 | 15.9 | 3.14 | 17.69 | 4.7 | 5.63 | 1.14 | 15.7 | 10.5 | 1.217 | 1.123 | 1.92 | 3.52 | 125.416 | 26.05 | 47.758 | 3.7 | 2.47 | 4.2 | 0.273 | 534 | 511.236 | 42.16
RHS 90x50x2.5 | EN 10219-2:2006-32 | 90 | 50 | 2.5 | 5 | 2.5 | 80 | 6.59 | 70.3 | 28.2 | 98.5 | 32.7 | 20.7 | 38.7 | 4.76 | 3.18 | 15.6 | 11.3 | 1.68 | 4.12 | 65.3 | 19.2 | 3.11 | 21.56 | 4.7 | 6.93 | 1.39 | 19.3 | 12.8 | 1.237 | 1.133 | 2.38 | 4.37 | 154.838 | 32.223 | 59.359 | 4.52 | 3.01 | 5.2 | 0.271 | 659 | 411.229 | 41.44
RHS 90x50x3 | EN 10219-2:2006-33 | 90 | 50 | 3 | 6 | 3 | 78 | 7.81 | 81.9 | 32.7 | 114.6 | 32.4 | 20.5 | 38.3 | 5.58 | 3.72 | 18.2 | 13.1 | 2 | 4.94 | 76.7 | 22.4 | 3.07 | 25.18 | 4.7 | 8.19 | 1.63 | 22.6 | 15 | 1.242 | 1.145 | 2.82 | 5.22 | 183.487 | 38.261 | 70.824 | 5.31 | 3.53 | 6.1 | 0.27 | 781 | 345.711 | 40.72
RHS 90x50x4 | EN 10219-2:2006-34 | 90 | 50 | 4 | 8 | 4 | 74 | 10.1 | 103 | 40.7 | 143.7 | 31.8 | 20 | 37.6 | 7.07 | 4.7 | 22.8 | 16.3 | 2.63 | 6.62 | 97.7 | 28 | 2.99 | 31.62 | 4.7 | 10.57 | 2.07 | 28.8 | 19.1 | 1.263 | 1.172 | 3.68 | 6.88 | 238.466 | 49.929 | 93.346 | 6.77 | 4.49 | 8 | 0.226 | 1010 | 223.762 | 39.25
RHS 90x50x5 | EN 10219-2:2006-35 | 90 | 50 | 5 | 10 | 5 | 70 | 12.4 | 121 | 47.4 | 168.4 | 31.2 | 19.6 | 36.8 | 8.4 | 5.57 | 26.8 | 18.9 | 3.24 | 8.29 | 116 | 32.7 | 2.89 | 36.9 | 4.7 | 12.76 | 2.46 | 34.4 | 22.7 | 1.284 | 1.201 | 4.5 | 8.5 | 290.353 | 61.055 | 115.326 | 8.09 | 5.33 | 9.7 | 0.263 | 1240 | 212.097 | 37.77
RHS 100x40x2.5 | EN 10219-2:2006-36 | 100 | 40 | 2.5 | 5 | 2.5 | 90 | 6.59 | 79.3 | 18.8 | 98.1 | 34.7 | 16.9 | 38.6 | 5 | 2.63 | 15.9 | 9.39 | 1.14 | 4.67 | 50.5 | 16.8 | 4.04 | 37.35 | 6.2 | 9.24 | 1.93 | 20.2 | 10.6 | 1.27 | 1.129 | 1.87 | 4.87 | 154.838 | 25.439 | 66.143 | 4.75 | 2.49 | 5.2 | 0.271 | 659 | 411.229 | 36.44
RHS 100x40x3 | EN 10219-2:2006-37 | 100 | 40 | 3 | 6 | 3 | 88 | 7.81 | 92.3 | 21.7 | 114 | 34.4 | 16.7 | 38.2 | 5.85 | 3.06 | 18.5 | 10.8 | 1.35 | 5.6 | 59 | 19.4 | 3.98 | 43.35 | 6.2 | 10.9 | 2.26 | 23.7 | 12.4 | 1.281 | 1.148 | 2.22 | 5.82 | 183.487 | 30.12 | 78.964 | 5.58 | 2.91 | 6.1 | 0.27 | 781 | 345.711 | 35.72
RHS 100x40x4 | EN 10219-2:2006-38 | 100 | 40 | 4 | 8 | 4 | 84 | 10.1 | 116 | 26.7 | 142.7 | 33.8 | 16.2 | 37.5 | 7.42 | 3.86 | 23.1 | 13.3 | 1.75 | 7.52 | 74.5 | 24 | 3.84 | 53.67 | 6.1 | 13.98 | 2.86 | 30.3 | 15.7 | 1.312 | 1.18 | 2.88 | 7.68 | 238.466 | 39.075 | 104.2 | 7.11 | 3.68 | 8 | 0.266 | 1010 | 263.366 | 34.25
RHS 100x40x5 | EN 10219-2:2006-39 | 100 | 40 | 5 | 10 | 5 | 80 | 12.4 | 136 | 30.8 | 166.8 | 33.1 | 15.8 | 36.7 | 8.8 | 4.55 | 27.1 | 15.4 | 2.14 | 9.42 | 87.9 | 27.9 | 3.68 | 61.64 | 6.1 | 16.74 | 3.39 | 36.1 | 18.5 | 1.332 | 1.201 | 3.5 | 9.5 | 290.353 | 47.487 | 128.893 | 8.48 | 4.35 | 9.7 | 0.263 | 1240 | 212.097 | 32.77
RHS 100x50x2.5 | EN 10219-2:2006-40 | 100 | 50 | 2.5 | 5 | 2.5 | 90 | 7.09 | 91.2 | 31.1 | 122.3 | 35.9 | 20.9 | 41.5 | 5.61 | 3.47 | 18.2 | 12.4 | 1.61 | 4.61 | 75.4 | 21.5 | 4.01 | 38.88 | 5.6 | 9.7 | 1.97 | 22.7 | 14 | 1.247 | 1.129 | 2.38 | 4.87 | 166.588 | 32.223 | 66.143 | 5.33 | 3.29 | 5.6 | 0.291 | 709 | 410.437 | 46.19
RHS 100x50x3 | EN 10219-2:2006-41 | 100 | 50 | 3 | 6 | 3 | 88 | 8.41 | 106 | 36.1 | 142.1 | 35.6 | 20.7 | 41.2 | 6.58 | 4.07 | 21.3 | 14.4 | 1.92 | 5.49 | 88.6 | 25 | 3.96 | 45.45 | 5.6 | 11.47 | 2.32 | 26.7 | 16.4 | 1.254 | 1.139 | 2.82 | 5.82 | 197.587 | 38.261 | 78.964 | 6.26 | 3.86 | 6.6 | 0.29 | 841 | 344.828 | 45.42
RHS 100x50x4 | EN 10219-2:2006-42 | 100 | 50 | 4 | 8 | 4 | 84 | 10.9 | 134 | 44.9 | 178.9 | 35 | 20.3 | 40.5 | 8.38 | 5.16 | 26.8 | 18 | 2.5 | 7.37 | 113 | 31.3 | 3.86 | 57.2 | 5.7 | 14.83 | 2.96 | 34.1 | 20.9 | 1.272 | 1.161 | 3.68 | 7.68 | 257.266 | 49.929 | 104.2 | 8.01 | 4.92 | 8.6 | 0.286 | 1090 | 262.385 | 43.85
RHS 100x50x5 | EN 10219-2:2006-43 | 100 | 50 | 5 | 10 | 5 | 80 | 13.4 | 158 | 52.5 | 210.5 | 34.4 | 19.8 | 39.7 | 9.98 | 6.13 | 31.6 | 21 | 3.08 | 9.22 | 135 | 36.8 | 3.74 | 66.96 | 5.6 | 17.92 | 3.53 | 40.8 | 25 | 1.291 | 1.19 | 4.5 | 9.5 | 313.853 | 61.055 | 128.893 | 9.6 | 5.86 | 10.5 | 0.283 | 1340 | 211.194 | 42.27
RHS 100x50x6 | EN 10219-2:2006-44 | 100 | 50 | 6 | 12 | 6 | 76 | 15.6 | 179 | 58.7 | 237.7 | 33.8 | 19.4 | 39 | 11.41 | 6.99 | 35.8 | 23.5 | 3.63 | 11.12 | 154 | 41.4 | 3.6 | 74.59 | 5.6 | 20.72 | 4.03 | 46.9 | 28.5 | 1.31 | 1.213 | 5.28 | 11.28 | 367.348 | 71.638 | 153.044 | 11.02 | 6.7 | 12.3 | 0.279 | 1560 | 178.846 | 40.66
RHS 100x50x6.3 | EN 10219-2:2006-45 | 100 | 50 | 6.3 | 15.8 | 9.4 | 68.5 | 15.9 | 176 | 58.2 | 234.2 | 33.2 | 19.1 | 38.3 | 11.38 | 7.01 | 35.1 | 23.3 | 3.77 | 11.6 | 158 | 42.1 | 3.38 | 71.21 | 5.5 | 21.1 | 3.96 | 46.9 | 28.6 | 1.336 | 1.227 | 5.51 | 11.81 | 374.778 | 74.707 | 160.183 | 11.01 | 6.73 | 12.5 | 0.273 | 1590 | 171.698 | 39.58
RHS 100x60x2.5 | EN 10219-2:2006-46 | 100 | 60 | 2.5 | 5 | 2.5 | 90 | 7.59 | 103 | 46.9 | 149.9 | 36.9 | 24.9 | 44.5 | 6.22 | 4.39 | 20.6 | 15.6 | 2.1 | 4.53 | 103 | 26.2 | 3.68 | 34.22 | 4.8 | 9.3 | 1.85 | 25.1 | 17.7 | 1.218 | 1.135 | 2.87 | 4.87 | 178.338 | 39.007 | 66.143 | 5.9 | 4.15 | 6 | 0.311 | 759 | 409.75 | 55.94
RHS 100x60x3 | EN 10219-2:2006-47 | 100 | 60 | 3 | 6 | 3 | 88 | 9.01 | 121 | 54.6 | 175.6 | 36.6 | 24.6 | 44.1 | 7.31 | 5.15 | 24.1 | 18.2 | 2.5 | 5.48 | 122 | 30.6 | 3.65 | 40.19 | 4.8 | 11.01 | 2.18 | 29.6 | 20.8 | 1.228 | 1.143 | 3.42 | 5.82 | 211.687 | 46.402 | 78.964 | 6.95 | 4.89 | 7.1 | 0.31 | 901 | 344.062 | 55.12
RHS 100x60x4 | EN 10219-2:2006-48 | 100 | 60 | 4 | 8 | 4 | 84 | 11.7 | 153 | 68.7 | 221.7 | 36 | 24.2 | 43.4 | 9.34 | 6.57 | 30.5 | 22.9 | 3.3 | 7.29 | 156 | 38.7 | 3.58 | 51.13 | 4.8 | 14.28 | 2.79 | 37.9 | 26.6 | 1.243 | 1.162 | 4.48 | 7.68 | 276.066 | 60.783 | 104.2 | 8.92 | 6.25 | 9.2 | 0.306 | 1170 | 261.538 | 53.45
RHS 100x60x5 | EN 10219-2:2006-49 | 100 | 60 | 5 | 10 | 5 | 80 | 14.4 | 181 | 80.8 | 261.8 | 35.5 | 23.7 | 42.7 | 11.17 | 7.84 | 36.2 | 26.9 | 4.07 | 9.09 | 188 | 45.8 | 3.49 | 60.61 | 4.8 | 17.34 | 3.34 | 45.6 | 31.9 | 1.26 | 1.186 | 5.5 | 9.5 | 337.353 | 74.623 | 128.893 | 10.71 | 7.49 | 11.3 | 0.303 | 1440 | 210.417 | 51.77
RHS 100x60x6 | EN 10219-2:2006-50 | 100 | 60 | 6 | 12 | 6 | 76 | 16.8 | 205 | 91.2 | 296.2 | 34.9 | 23.3 | 42 | 12.82 | 8.98 | 41.1 | 30.4 | 4.82 | 10.84 | 216 | 51.9 | 3.39 | 68.49 | 4.8 | 20.19 | 3.83 | 52.5 | 36.6 | 1.277 | 1.204 | 6.48 | 11.28 | 395.548 | 87.919 | 153.044 | 12.35 | 8.61 | 13.2 | 0.299 | 1680 | 177.976 | 50.06
RHS 100x60x6.3 | EN 10219-2:2006-51 | 100 | 60 | 6.3 | 15.8 | 9.4 | 68.5 | 17.2 | 203 | 90.9 | 293.9 | 34.4 | 23 | 41.4 | 12.85 | 9.05 | 40.7 | 30.3 | 5.02 | 11.32 | 223 | 53 | 3.22 | 66.91 | 4.8 | 20.78 | 3.81 | 52.8 | 36.9 | 1.297 | 1.218 | 6.77 | 11.81 | 404.388 | 91.802 | 160.183 | 12.4 | 8.68 | 13.5 | 0.293 | 1720 | 170.349 | 48.95
RHS 100x80x2.5 | EN 10219-2:2006-52 | 100 | 80 | 2.5 | 5 | 2.5 | 90 | 8.59 | 127 | 90.2 | 217.2 | 38.4 | 32.4 | 50.2 | 7.44 | 6.4 | 25.4 | 22.5 | 3.12 | 4.36 | 166 | 35.7 | 2.33 | 13.98 | 2.5 | 5.99 | 1.19 | 30 | 25.8 | 1.181 | 1.147 | 3.87 | 4.87 | 201.838 | 52.575 | 66.143 | 7.05 | 6.06 | 6.7 | 0.351 | 859 | 408.615 | 75.44
RHS 100x80x3 | EN 10219-2:2006-53 | 100 | 80 | 3 | 6 | 3 | 88 | 10.2 | 149 | 106 | 255 | 38.2 | 32.2 | 50 | 8.76 | 7.53 | 29.8 | 26.4 | 3.75 | 5.22 | 196 | 41.9 | 2.34 | 16.58 | 2.6 | 7.08 | 1.42 | 35.4 | 30.4 | 1.188 | 1.152 | 4.62 | 5.82 | 239.887 | 62.683 | 78.964 | 8.32 | 7.14 | 8 | 0.35 | 1020 | 343.137 | 74.52
RHS 100x80x4 | EN 10219-2:2006-54 | 100 | 80 | 4 | 8 | 4 | 84 | 13.3 | 189 | 134 | 323 | 37.7 | 31.7 | 49.3 | 11.26 | 9.67 | 37.9 | 33.5 | 4.92 | 6.9 | 254 | 53.4 | 2.35 | 21.55 | 2.6 | 9.17 | 1.86 | 45.6 | 39.2 | 1.203 | 1.17 | 6.08 | 7.68 | 313.666 | 82.492 | 104.2 | 10.72 | 9.2 | 10.5 | 0.346 | 1330 | 260.15 | 72.65
RHS 100x80x5 | EN 10219-2:2006-55 | 100 | 80 | 5 | 10 | 5 | 80 | 16.4 | 226 | 160 | 386 | 37.2 | 31.2 | 48.6 | 13.55 | 11.63 | 45.2 | 39.9 | 6.16 | 8.66 | 308 | 63.7 | 2.34 | 26.14 | 2.6 | 11.18 | 2.28 | 55.1 | 47.2 | 1.219 | 1.183 | 7.5 | 9.5 | 384.353 | 101.758 | 128.893 | 12.95 | 11.1 | 12.8 | 0.343 | 1640 | 209.146 | 70.77
RHS 100x80x6 | EN 10219-2:2006-56 | 100 | 80 | 6 | 12 | 6 | 76 | 19.2 | 258 | 182 | 440 | 36.7 | 30.8 | 47.9 | 15.64 | 13.42 | 51.7 | 45.5 | 7.3 | 10.34 | 357 | 73 | 2.31 | 30.26 | 2.6 | 13.1 | 2.68 | 63.8 | 54.7 | 1.234 | 1.202 | 8.88 | 11.28 | 451.948 | 120.481 | 153.044 | 15 | 12.85 | 15.1 | 0.339 | 1920 | 176.563 | 68.86
RHS 100x80x6.3 | EN 10219-2:2006-57 | 100 | 80 | 6.3 | 15.8 | 9.4 | 68.5 | 19.7 | 259 | 183 | 442 | 36.2 | 30.4 | 47.3 | 15.8 | 13.59 | 51.8 | 45.7 | 7.66 | 10.86 | 371 | 75 | 2.26 | 30.83 | 2.6 | 13.62 | 2.77 | 64.6 | 55.4 | 1.247 | 1.212 | 9.29 | 11.81 | 463.608 | 125.993 | 160.183 | 15.17 | 13.02 | 15.5 | 0.333 | 1970 | 169.036 | 67.69
RHS 120x60x2.5 | EN 10219-2:2006-58 | 120 | 60 | 2.5 | 5 | 2.5 | 110 | 8.59 | 161 | 55.2 | 216.2 | 43.3 | 25.3 | 50.1 | 8.23 | 5.1 | 26.9 | 18.4 | 1.95 | 5.52 | 133 | 31.7 | 5.82 | 98.78 | 6.8 | 16.97 | 3.47 | 33.2 | 20.6 | 1.234 | 1.12 | 2.87 | 5.88 | 201.838 | 39.007 | 79.71 | 7.8 | 4.83 | 6.7 | 0.351 | 859 | 408.615 | 67.44
RHS 120x60x3 | EN 10219-2:2006-59 | 120 | 60 | 3 | 6 | 3 | 108 | 10.2 | 189 | 64.4 | 253.4 | 43 | 25.1 | 49.8 | 9.69 | 6 | 31.5 | 21.5 | 2.31 | 6.63 | 156 | 37.1 | 5.77 | 116.11 | 6.8 | 20.12 | 4.09 | 39.2 | 24.2 | 1.244 | 1.126 | 3.42 | 7.02 | 239.887 | 46.402 | 95.245 | 9.21 | 5.69 | 8 | 0.35 | 1020 | 343.137 | 66.52
RHS 120x60x4 | EN 10219-2:2006-60 | 120 | 60 | 4 | 8 | 4 | 104 | 13.3 | 241 | 81.2 | 322.2 | 42.5 | 24.7 | 49.2 | 12.44 | 7.69 | 40.1 | 27.1 | 3.04 | 8.88 | 201 | 47 | 5.66 | 148.04 | 6.8 | 26.16 | 5.27 | 50.5 | 31.1 | 1.259 | 1.148 | 4.48 | 9.28 | 313.666 | 60.783 | 125.909 | 11.86 | 7.3 | 10.5 | 0.346 | 1330 | 260.15 | 64.65
RHS 120x60x5 | EN 10219-2:2006-61 | 120 | 60 | 5 | 10 | 5 | 100 | 16.4 | 287 | 96 | 383 | 41.9 | 24.2 | 48.4 | 14.96 | 9.22 | 47.8 | 32 | 3.75 | 11.08 | 242 | 55.8 | 5.53 | 176.08 | 6.8 | 31.85 | 6.34 | 60.9 | 37.4 | 1.274 | 1.169 | 5.5 | 11.5 | 384.353 | 74.623 | 156.029 | 14.32 | 8.78 | 12.8 | 0.343 | 1640 | 209.146 | 62.77
RHS 120x60x6 | EN 10219-2:2006-62 | 120 | 60 | 6 | 12 | 6 | 96 | 19.2 | 328 | 109 | 437 | 41.3 | 23.8 | 47.7 | 17.25 | 10.6 | 54.7 | 36.3 | 4.45 | 13.3 | 280 | 63.6 | 5.38 | 199.94 | 6.8 | 37.15 | 7.32 | 70.6 | 43.1 | 1.291 | 1.187 | 6.48 | 13.68 | 451.948 | 87.919 | 185.607 | 16.58 | 10.13 | 15.1 | 0.339 | 1920 | 176.563 | 60.86
RHS 120x60x6.3 | EN 10219-2:2006-63 | 120 | 60 | 6.3 | 15.8 | 9.4 | 88.5 | 19.7 | 327 | 109 | 436 | 40.7 | 23.5 | 47 | 17.39 | 10.74 | 54.5 | 36.4 | 4.6 | 13.9 | 289 | 65.1 | 5.16 | 197.7 | 6.7 | 38.31 | 7.34 | 71.2 | 43.7 | 1.306 | 1.201 | 6.77 | 14.33 | 463.608 | 91.802 | 194.374 | 16.74 | 10.27 | 15.5 | 0.333 | 1970 | 169.036 | 59.69
RHS 120x80x3 | EN 10219-2:2006-64 | 120 | 80 | 3 | 6 | 3 | 108 | 11.4 | 230 | 123 | 353 | 44.9 | 32.9 | 55.7 | 11.45 | 8.69 | 38.4 | 30.9 | 3.48 | 6.43 | 255 | 50.8 | 4.78 | 84.94 | 4.9 | 17.77 | 3.5 | 46.2 | 35 | 1.203 | 1.133 | 4.62 | 7.02 | 268.087 | 62.683 | 95.245 | 10.86 | 8.23 | 9 | 0.39 | 1140 | 342.105 | 89.92
RHS 120x80x4 | EN 10219-2:2006-65 | 120 | 80 | 4 | 8 | 4 | 104 | 14.9 | 295 | 157 | 452 | 44.4 | 32.4 | 55 | 14.76 | 11.19 | 49.1 | 39.3 | 4.62 | 8.61 | 331 | 64.9 | 4.74 | 109.71 | 4.9 | 23.15 | 4.52 | 59.8 | 45.2 | 1.218 | 1.15 | 6.08 | 9.28 | 351.266 | 82.492 | 125.909 | 14.04 | 10.63 | 11.7 | 0.386 | 1490 | 259.06 | 87.85
RHS 120x80x5 | EN 10219-2:2006-66 | 120 | 80 | 5 | 10 | 5 | 100 | 18.4 | 353 | 188 | 541 | 43.9 | 32 | 54.3 | 17.84 | 13.51 | 58.9 | 46.9 | 5.76 | 10.72 | 402 | 77.8 | 4.68 | 132.4 | 4.9 | 28.29 | 5.46 | 72.4 | 54.7 | 1.229 | 1.166 | 7.5 | 11.5 | 431.353 | 101.758 | 156.029 | 17.02 | 12.86 | 14.4 | 0.383 | 1840 | 208.152 | 85.77
RHS 120x80x6 | EN 10219-2:2006-67 | 120 | 80 | 6 | 12 | 6 | 96 | 21.6 | 406 | 215 | 621 | 43.3 | 31.5 | 53.5 | 20.67 | 15.64 | 67.7 | 53.8 | 6.84 | 12.86 | 469 | 89.4 | 4.6 | 152.82 | 5 | 33.19 | 6.33 | 84.3 | 63.5 | 1.245 | 1.18 | 8.88 | 13.68 | 508.348 | 120.481 | 185.607 | 19.8 | 14.93 | 17 | 0.379 | 2160 | 175.463 | 83.66
RHS 120x80x6.3 | EN 10219-2:2006-68 | 120 | 80 | 6.3 | 15.8 | 9.4 | 88.5 | 22.2 | 408 | 217 | 625 | 42.8 | 31.2 | 53 | 20.97 | 15.91 | 68.1 | 54.3 | 7.14 | 13.44 | 488 | 92.1 | 4.49 | 154.87 | 5 | 34.49 | 6.37 | 85.6 | 64.7 | 1.257 | 1.192 | 9.29 | 14.33 | 522.828 | 125.993 | 194.374 | 20.11 | 15.2 | 17.5 | 0.373 | 2220 | 168.018 | 82.43
RHS 120x80x8 | EN 10219-2:2006-69 | 120 | 80 | 8 | 20 | 12 | 80 | 27.2 | 476 | 252 | 728 | 41.8 | 30.4 | 51.7 | 24.84 | 18.83 | 79.3 | 62.9 | 8.95 | 17.06 | 584 | 108 | 4.22 | 176.69 | 4.9 | 41.84 | 7.5 | 102 | 76.9 | 1.286 | 1.223 | 11.52 | 17.92 | 640.138 | 156.3 | 243.134 | 23.96 | 18.08 | 21.4 | 0.366 | 2720 | 134.559 | 78.44
RHS 140x80x4 | EN 10219-2:2006-70 | 140 | 80 | 4 | 8 | 4 | 124 | 16.5 | 430 | 180 | 610 | 51 | 33 | 60.7 | 18.67 | 12.71 | 61.4 | 45.1 | 4.34 | 10.23 | 412 | 76.5 | 7.4 | 305.76 | 7.1 | 41.32 | 8.24 | 75.5 | 51.3 | 1.23 | 1.137 | 6.08 | 10.88 | 388.866 | 82.492 | 147.617 | 17.75 | 12.06 | 13 | 0.426 | 1650 | 258.182 | 103.05
RHS 140x80x5 | EN 10219-2:2006-71 | 140 | 80 | 5 | 10 | 5 | 120 | 20.4 | 517 | 216 | 733 | 50.4 | 32.6 | 60 | 22.63 | 15.38 | 73.9 | 54 | 5.4 | 12.76 | 501 | 91.8 | 7.3 | 369.32 | 7.1 | 50.62 | 10 | 91.8 | 62.2 | 1.242 | 1.152 | 7.5 | 13.5 | 478.353 | 101.758 | 183.164 | 21.57 | 14.62 | 16 | 0.423 | 2040 | 207.353 | 100.77
RHS 140x80x6 | EN 10219-2:2006-72 | 140 | 80 | 6 | 12 | 6 | 116 | 24 | 597 | 248 | 845 | 49.8 | 32.1 | 59.2 | 26.31 | 17.86 | 85.3 | 62 | 6.42 | 15.31 | 584 | 106 | 7.17 | 426.9 | 7.1 | 59.5 | 11.65 | 107 | 72.4 | 1.254 | 1.168 | 8.88 | 16.08 | 564.748 | 120.481 | 218.169 | 25.16 | 17.02 | 18.9 | 0.419 | 2400 | 174.583 | 98.46
RHS 140x80x6.3 | EN 10219-2:2006-73 | 140 | 80 | 6.3 | 15.8 | 9.4 | 108.5 | 24.8 | 603 | 251 | 854 | 49.3 | 31.9 | 58.7 | 26.77 | 18.23 | 86.1 | 62.9 | 6.68 | 16.05 | 609 | 109 | 7.01 | 433.93 | 7.1 | 61.91 | 11.83 | 109 | 74 | 1.266 | 1.176 | 9.29 | 16.85 | 582.048 | 125.993 | 228.565 | 25.63 | 17.38 | 19.4 | 0.413 | 2480 | 166.532 | 97.17
RHS 140x80x8 | EN 10219-2:2006-74 | 140 | 80 | 8 | 20 | 12 | 100 | 30.4 | 708 | 293 | 1001 | 48.2 | 31 | 57.3 | 31.92 | 21.71 | 101 | 73.3 | 8.34 | 20.32 | 731 | 129 | 6.65 | 500.54 | 7.1 | 75.29 | 14.05 | 131 | 88.4 | 1.297 | 1.206 | 11.52 | 21.12 | 715.338 | 156.3 | 286.55 | 30.74 | 20.78 | 23.9 | 0.406 | 3040 | 133.553 | 92.84
RHS 150x100x4 | EN 10219-2:2006-75 | 150 | 100 | 4 | 8 | 4 | 134 | 18.9 | 595 | 319 | 914 | 56 | 41 | 69.4 | 23.69 | 17.98 | 79.3 | 63.7 | 5.85 | 10.75 | 662 | 105 | 7.46 | 343.5 | 6.1 | 46.05 | 9.05 | 95.7 | 72.5 | 1.207 | 1.138 | 7.68 | 11.68 | 445.266 | 104.2 | 158.471 | 22.48 | 17.04 | 14.9 | 0.486 | 1890 | 257.143 | 139.85
RHS 150x100x5 | EN 10219-2:2006-76 | 150 | 100 | 5 | 10 | 5 | 130 | 23.4 | 719 | 384 | 1103 | 55.5 | 40.5 | 68.7 | 28.83 | 21.86 | 95.9 | 76.8 | 7.24 | 13.41 | 809 | 127 | 7.4 | 418.5 | 6.2 | 56.52 | 11.02 | 117 | 88.3 | 1.22 | 1.15 | 9.5 | 14.5 | 548.853 | 128.893 | 196.732 | 27.43 | 20.76 | 18.3 | 0.483 | 2340 | 206.41 | 137.27
RHS 150x100x6 | EN 10219-2:2006-77 | 150 | 100 | 6 | 12 | 6 | 126 | 27.6 | 835 | 444 | 1279 | 55 | 40.1 | 68.1 | 33.67 | 25.51 | 111 | 88.8 | 8.62 | 16.1 | 948 | 147 | 7.33 | 488.44 | 6.2 | 66.61 | 12.88 | 137 | 103 | 1.234 | 1.16 | 11.28 | 17.28 | 649.348 | 153.044 | 234.45 | 32.12 | 24.27 | 21.7 | 0.479 | 2760 | 173.551 | 134.66
RHS 150x100x6.3 | EN 10219-2:2006-78 | 150 | 100 | 6.3 | 15.8 | 9.4 | 118.5 | 28.5 | 848 | 453 | 1301 | 54.5 | 39.8 | 67.5 | 34.43 | 26.13 | 113 | 90.5 | 9.05 | 16.86 | 992 | 152 | 7.25 | 503.62 | 6.2 | 69.43 | 13.12 | 140 | 106 | 1.239 | 1.171 | 11.81 | 18.11 | 670.878 | 160.183 | 245.66 | 32.87 | 24.88 | 22.4 | 0.473 | 2850 | 165.965 | 133.28
RHS 150x100x8 | EN 10219-2:2006-79 | 150 | 100 | 8 | 20 | 12 | 110 | 35.2 | 1008 | 536 | 1544 | 53.5 | 39 | 66.2 | 41.44 | 31.43 | 134 | 107 | 11.35 | 21.37 | 1206 | 182 | 6.99 | 596.82 | 6.2 | 85.32 | 15.74 | 169 | 128 | 1.261 | 1.196 | 14.72 | 22.72 | 828.138 | 199.717 | 308.259 | 39.75 | 30.04 | 27.7 | 0.466 | 3520 | 132.386 | 128.44
RHS 150x100x10 | EN 10219-2:2006-80 | 150 | 100 | 10 | 25 | 15 | 100 | 42.6 | 1162 | 614 | 1776 | 52.2 | 38 | 64.6 | 48.51 | 36.78 | 155 | 123 | 13.93 | 26.65 | 1426 | 211 | 6.6 | 674.03 | 6.2 | 102.15 | 18.31 | 199 | 150 | 1.284 | 1.22 | 18 | 28 | 1000.216 | 244.219 | 379.896 | 46.8 | 35.3 | 33.4 | 0.457 | 4260 | 107.277 | 122.57
RHS 150x100x12 | EN 10219-2:2006-81 | 150 | 100 | 12 | 36 | 24 | 78 | 48.1 | 1207 | 642 | 1849 | 50.1 | 36.5 | 62 | 51.99 | 39.61 | 161 | 128 | 16.65 | 31.79 | 1573 | 229 | 5.63 | 622.1 | 5.8 | 110.45 | 18.82 | 215 | 163 | 1.335 | 1.273 | 21.12 | 33.12 | 1129.229 | 286.55 | 449.363 | 50.48 | 38.18 | 37.7 | 0.438 | 4810 | 91.06 | 113.71
RHS 150x100x12.5 | EN 10219-2:2006-82 | 150 | 100 | 12.5 | 37.5 | 25 | 75 | 49.5 | 1225 | 651 | 1876 | 49.7 | 36.3 | 61.5 | 53.06 | 40.44 | 163 | 130 | 17.25 | 33.05 | 1606 | 233 | 5.47 | 614.41 | 5.7 | 112.33 | 19.05 | 220 | 166 | 1.35 | 1.277 | 21.87 | 34.37 | 1164.094 | 296.794 | 466.391 | 51.6 | 39.02 | 38.9 | 0.436 | 4950 | 88.081 | 111.93
RHS 160x80x4 | EN 10219-2:2006-83 | 160 | 80 | 4 | 8 | 4 | 144 | 18.1 | 598 | 204 | 802 | 57.4 | 33.5 | 66.5 | 22.97 | 14.23 | 74.7 | 50.9 | 4.13 | 11.82 | 494 | 88 | 10.26 | 652.37 | 9 | 63.58 | 12.93 | 92.9 | 57.4 | 1.244 | 1.128 | 6.08 | 12.48 | 426.466 | 82.492 | 169.325 | 21.82 | 13.49 | 14.2 | 0.47 | 1810 | 259.669 | 118.25
RHS 160x80x5 | EN 10219-2:2006-84 | 160 | 80 | 5 | 10 | 5 | 140 | 22.4 | 722 | 244 | 966 | 56.8 | 33 | 65.7 | 27.92 | 17.26 | 90.2 | 61 | 5.08 | 14.78 | 601 | 106 | 10.11 | 788.91 | 9 | 78.01 | 15.74 | 113 | 69.7 | 1.253 | 1.143 | 7.5 | 15.5 | 525.353 | 101.758 | 210.3 | 26.59 | 16.39 | 17.5 | 0.463 | 2240 | 206.696 | 115.77
RHS 160x80x6 | EN 10219-2:2006-85 | 160 | 80 | 6 | 12 | 6 | 136 | 26.4 | 836 | 281 | 1117 | 56.2 | 32.6 | 65 | 32.55 | 20.08 | 105 | 70.2 | 6.04 | 17.72 | 702 | 122 | 9.95 | 913.38 | 9 | 91.82 | 18.38 | 132 | 81.3 | 1.257 | 1.158 | 8.88 | 18.48 | 621.148 | 120.481 | 250.732 | 31.09 | 19.11 | 20.7 | 0.459 | 2640 | 173.864 | 113.26
RHS 160x80x6.3 | EN 10219-2:2006-86 | 160 | 80 | 6.3 | 15.8 | 9.4 | 128.5 | 27.3 | 846 | 286 | 1132 | 55.7 | 32.4 | 64.4 | 33.2 | 20.55 | 106 | 71.4 | 6.32 | 18.54 | 732 | 126 | 9.74 | 931.34 | 9.1 | 95.63 | 18.76 | 135 | 83.3 | 1.274 | 1.167 | 9.29 | 19.37 | 641.268 | 125.993 | 262.755 | 31.75 | 19.56 | 21.4 | 0.453 | 2730 | 165.934 | 111.91
RHS 160x80x8 | EN 10219-2:2006-87 | 160 | 80 | 8 | 20 | 12 | 120 | 33.6 | 1001 | 335 | 1336 | 54.6 | 31.6 | 63.1 | 39.81 | 24.59 | 125 | 83.7 | 7.85 | 23.53 | 882 | 150 | 9.29 | 1082.81 | 9 | 116.55 | 22.43 | 163 | 100 | 1.304 | 1.195 | 11.52 | 24.32 | 790.538 | 156.3 | 329.967 | 38.27 | 23.49 | 26.4 | 0.446 | 3360 | 132.738 | 107.24
RHS 160x80x10 | EN 10219-2:2006-88 | 160 | 80 | 10 | 25 | 15 | 110 | 40.6 | 1146 | 380 | 1526 | 53.2 | 30.6 | 61.4 | 46.36 | 28.58 | 143 | 95 | 9.58 | 29.34 | 1031 | 172 | 8.67 | 1192 | 8.8 | 137.51 | 25.86 | 191 | 117 | 1.336 | 1.232 | 14 | 30 | 953.216 | 189.948 | 407.032 | 44.87 | 27.42 | 31.8 | 0.437 | 4060 | 107.635 | 101.57
RHS 160x80x12 | EN 10219-2:2006-89 | 160 | 80 | 12 | 36 | 24 | 88 | 45.7 | 1171 | 391 | 1562 | 50.6 | 29.3 | 58.5 | 49.12 | 30.52 | 146 | 97.8 | 11.31 | 34.81 | 1111 | 183 | 7.27 | 1032.34 | 8.1 | 142.07 | 25.66 | 204 | 125 | 1.397 | 1.278 | 16.32 | 35.52 | 1072.829 | 221.425 | 481.926 | 47.92 | 29.37 | 35.8 | 0.418 | 4570 | 91.466 | 92.91
RHS 160x80x12.5 | EN 10219-2:2006-90 | 160 | 80 | 12.5 | 37.5 | 25 | 85 | 47 | 1185 | 396 | 1581 | 50.2 | 29 | 58 | 50.03 | 31.1 | 148 | 98.9 | 11.74 | 36.17 | 1129 | 185 | 7.03 | 1006.8 | 8 | 143.2 | 25.75 | 208 | 127 | 1.405 | 1.284 | 16.88 | 36.88 | 1105.344 | 228.955 | 500.31 | 48.91 | 29.95 | 36.9 | 0.416 | 4700 | 88.511 | 91.18
RHS 180x100x4 | EN 10219-2:2006-91 | 180 | 100 | 4 | 8 | 4 | 164 | 21.3 | 926 | 374 | 1300 | 65.9 | 41.8 | 78 | 31.2 | 20.86 | 103 | 74.8 | 5.43 | 13.16 | 854 | 127 | 12.56 | 1131.88 | 9.3 | 90.15 | 18.16 | 126 | 84 | 1.223 | 1.123 | 7.68 | 14.08 | 501.666 | 104.2 | 191.034 | 29.58 | 19.74 | 16.8 | 0.546 | 2130 | 256.338 | 168.65
RHS 180x100x5 | EN 10219-2:2006-92 | 180 | 100 | 5 | 10 | 5 | 160 | 26.4 | 1124 | 452 | 1576 | 65.3 | 41.4 | 77.3 | 38.08 | 25.42 | 125 | 90.4 | 6.74 | 16.45 | 1045 | 154 | 12.43 | 1379.58 | 9.4 | 110.95 | 22.21 | 154 | 103 | 1.232 | 1.139 | 9.5 | 17.5 | 619.353 | 128.893 | 237.435 | 36.19 | 24.11 | 20.7 | 0.543 | 2640 | 205.682 | 165.77
RHS 180x100x6 | EN 10219-2:2006-93 | 180 | 100 | 6 | 12 | 6 | 156 | 31.2 | 1310 | 524 | 1834 | 64.8 | 41 | 76.7 | 44.6 | 29.74 | 146 | 105 | 8.02 | 19.76 | 1227 | 179 | 12.3 | 1611.4 | 9.4 | 131.06 | 26.06 | 181 | 120 | 1.24 | 1.143 | 11.28 | 20.88 | 733.948 | 153.044 | 283.294 | 42.49 | 28.25 | 24.5 | 0.539 | 3120 | 172.756 | 162.86
RHS 180x100x6.3 | EN 10219-2:2006-94 | 180 | 100 | 6.3 | 15.8 | 9.4 | 148.5 | 32.3 | 1335 | 536 | 1871 | 64.3 | 40.7 | 76.1 | 45.73 | 30.56 | 148 | 107 | 8.4 | 20.7 | 1283 | 185 | 12.14 | 1662.15 | 9.4 | 136.89 | 26.73 | 186 | 124 | 1.257 | 1.159 | 11.81 | 21.89 | 759.708 | 160.183 | 296.946 | 43.6 | 29.05 | 25.4 | 0.533 | 3230 | 165.015 | 161.39
RHS 180x100x8 | EN 10219-2:2006-95 | 180 | 100 | 8 | 20 | 12 | 140 | 40 | 1598 | 637 | 2235 | 63.2 | 39.9 | 74.7 | 55.37 | 36.95 | 178 | 127 | 10.49 | 26.25 | 1565 | 222 | 11.75 | 1981.45 | 9.4 | 168.64 | 32.36 | 226 | 150 | 1.27 | 1.181 | 14.72 | 27.52 | 940.938 | 199.717 | 373.384 | 53.02 | 35.23 | 31.4 | 0.526 | 4000 | 131.5 | 156.04
RHS 180x100x10 | EN 10219-2:2006-96 | 180 | 100 | 10 | 25 | 15 | 130 | 48.6 | 1859 | 736 | 2595 | 61.9 | 38.9 | 73.1 | 65.3 | 43.53 | 207 | 147 | 12.88 | 32.75 | 1859 | 260 | 11.19 | 2265.25 | 9.3 | 202.45 | 38.03 | 268 | 177 | 1.295 | 1.204 | 18 | 34 | 1141.216 | 244.219 | 461.303 | 62.86 | 41.65 | 38.1 | 0.517 | 4860 | 106.379 | 149.57
RHS 180x100x12 | EN 10219-2:2006-97 | 180 | 100 | 12 | 36 | 24 | 108 | 55.3 | 1965 | 782 | 2747 | 59.6 | 37.6 | 70.5 | 70.93 | 47.53 | 218 | 156 | 15.36 | 39.11 | 2073 | 285 | 9.88 | 2198.7 | 8.9 | 222.52 | 40.02 | 292 | 194 | 1.339 | 1.244 | 21.12 | 40.32 | 1298.429 | 286.55 | 547.051 | 68.69 | 45.63 | 43.4 | 0.498 | 5530 | 90.054 | 140.11
RHS 180x100x12.5 | EN 10219-2:2006-98 | 180 | 100 | 12.5 | 37.5 | 25 | 105 | 57 | 2001 | 796 | 2797 | 59.2 | 37.4 | 70 | 72.58 | 48.64 | 222 | 159 | 15.94 | 40.69 | 2122 | 290 | 9.66 | 2194.18 | 8.9 | 227.11 | 40.67 | 300 | 199 | 1.351 | 1.252 | 21.87 | 41.87 | 1340.344 | 296.794 | 568.149 | 70.39 | 46.74 | 44.8 | 0.496 | 5700 | 87.018 | 138.18
RHS 200x100x4 | EN 10219-2:2006-99 | 200 | 100 | 4 | 8 | 4 | 184 | 22.9 | 1200 | 411 | 1611 | 72.3 | 42.3 | 83.8 | 36.7 | 22.78 | 120 | 82.2 | 5.19 | 14.77 | 985 | 142 | 16.2 | 2040.64 | 11.3 | 126 | 25.77 | 148 | 91.7 | 1.233 | 1.116 | 7.68 | 15.68 | 539.266 | 104.2 | 212.742 | 34.79 | 21.55 | 18 | 0.586 | 2290 | 255.895 | 187.85
RHS 200x100x5 | EN 10219-2:2006-100 | 200 | 100 | 5 | 10 | 5 | 180 | 28.4 | 1459 | 497 | 1956 | 71.7 | 41.9 | 83 | 44.87 | 27.8 | 146 | 99.4 | 6.43 | 18.45 | 1206 | 172 | 16.03 | 2488.6 | 11.3 | 155.24 | 31.56 | 181 | 112 | 1.24 | 1.127 | 9.5 | 19.5 | 666.353 | 128.893 | 264.571 | 42.62 | 26.34 | 22.3 | 0.583 | 2840 | 205.282 | 184.77
RHS 200x100x6 | EN 10219-2:2006-101 | 200 | 100 | 6 | 12 | 6 | 176 | 33.6 | 1703 | 577 | 2280 | 71.2 | 41.4 | 82.4 | 52.64 | 32.56 | 170 | 115 | 7.65 | 22.14 | 1417 | 200 | 15.85 | 2908.87 | 11.3 | 183.54 | 37.09 | 213 | 132 | 1.253 | 1.148 | 11.28 | 23.28 | 790.348 | 153.044 | 315.857 | 50.11 | 30.9 | 26.4 | 0.579 | 3360 | 172.321 | 181.66
RHS 200x100x6.3 | EN 10219-2:2006-102 | 200 | 100 | 6.3 | 15.8 | 9.4 | 168.5 | 34.8 | 1739 | 591 | 2330 | 70.6 | 41.2 | 81.7 | 54.05 | 33.51 | 174 | 118 | 8 | 23.21 | 1483 | 208 | 15.66 | 3003.51 | 11.4 | 191.85 | 38.16 | 219 | 135 | 1.259 | 1.144 | 11.81 | 24.41 | 818.928 | 160.183 | 331.137 | 51.49 | 31.82 | 27.4 | 0.573 | 3480 | 164.655 | 180.13
RHS 200x100x8 | EN 10219-2:2006-103 | 200 | 100 | 8 | 20 | 12 | 160 | 43.2 | 2091 | 705 | 2796 | 69.5 | 40.4 | 80.4 | 65.65 | 40.63 | 209 | 141 | 9.99 | 29.47 | 1811 | 250 | 15.18 | 3592.13 | 11.3 | 236.66 | 46.37 | 267 | 165 | 1.278 | 1.17 | 14.72 | 30.72 | 1016.138 | 199.717 | 416.801 | 62.8 | 38.69 | 33.9 | 0.566 | 4320 | 131.019 | 174.44
RHS 200x100x10 | EN 10219-2:2006-104 | 200 | 100 | 10 | 25 | 15 | 150 | 52.6 | 2444 | 818 | 3262 | 68.2 | 39.4 | 78.8 | 77.75 | 48.03 | 244 | 164 | 12.27 | 36.77 | 2154 | 292 | 14.52 | 4130.6 | 11.3 | 284.55 | 54.75 | 318 | 195 | 1.303 | 1.189 | 18 | 38 | 1235.216 | 244.219 | 515.574 | 74.74 | 45.88 | 41.3 | 0.557 | 5260 | 105.894 | 167.57
RHS 200x100x12 | EN 10219-2:2006-105 | 200 | 100 | 12 | 36 | 24 | 128 | 60.1 | 2607 | 876 | 3483 | 65.9 | 38.2 | 76.2 | 85.06 | 52.81 | 261 | 175 | 14.62 | 43.91 | 2414 | 322 | 12.98 | 4099.25 | 10.9 | 315.78 | 58.31 | 350 | 215 | 1.341 | 1.229 | 21.12 | 45.12 | 1411.229 | 286.55 | 612.176 | 82.24 | 50.59 | 47.1 | 0.538 | 6010 | 89.517 | 157.71
RHS 200x100x12.5 | EN 10219-2:2006-106 | 200 | 100 | 12.5 | 37.5 | 25 | 125 | 62 | 2659 | 892 | 3551 | 65.5 | 37.9 | 75.7 | 87.15 | 54.11 | 266 | 178 | 15.13 | 45.67 | 2474 | 329 | 12.73 | 4109.09 | 10.8 | 322.87 | 59.39 | 359 | 221 | 1.35 | 1.242 | 21.87 | 46.88 | 1457.844 | 296.794 | 635.987 | 84.38 | 51.88 | 48.7 | 0.536 | 6200 | 86.452 | 155.68
RHS 200x120x4 | EN 10219-2:2006-107 | 200 | 120 | 4 | 8 | 4 | 184 | 24.5 | 1353 | 618 | 1971 | 74.3 | 50.2 | 89.7 | 40.62 | 28.68 | 135 | 103 | 6.76 | 14.51 | 1345 | 172 | 14.8 | 1787.76 | 9.5 | 120.76 | 24.17 | 164 | 115 | 1.215 | 1.117 | 9.28 | 15.68 | 576.866 | 125.909 | 212.742 | 38.47 | 27.13 | 19.3 | 0.626 | 2450 | 255.51 | 227.05
RHS 200x120x5 | EN 10219-2:2006-108 | 200 | 120 | 5 | 10 | 5 | 180 | 30.4 | 1649 | 750 | 2399 | 73.7 | 49.7 | 88.9 | 49.75 | 35.09 | 165 | 125 | 8.39 | 18.13 | 1652 | 210 | 14.71 | 2189.94 | 9.6 | 148.87 | 29.64 | 201 | 141 | 1.218 | 1.128 | 11.5 | 19.5 | 713.353 | 156.029 | 264.571 | 47.2 | 33.24 | 23.8 | 0.623 | 3040 | 204.934 | 223.77
RHS 200x120x6 | EN 10219-2:2006-109 | 200 | 120 | 6 | 12 | 6 | 176 | 36 | 1929 | 874 | 2803 | 73.2 | 49.3 | 88.3 | 58.46 | 41.19 | 193 | 146 | 10 | 21.76 | 1947 | 245 | 14.6 | 2572.19 | 9.6 | 176.2 | 34.88 | 237 | 166 | 1.228 | 1.137 | 13.68 | 23.28 | 846.748 | 185.607 | 315.857 | 55.59 | 39.09 | 28.3 | 0.619 | 3600 | 171.944 | 220.46
RHS 200x120x6.3 | EN 10219-2:2006-110 | 200 | 120 | 6.3 | 15.8 | 9.4 | 168.5 | 37.4 | 1976 | 898 | 2874 | 72.7 | 49 | 87.7 | 60.15 | 42.46 | 198 | 150 | 10.5 | 22.83 | 2040 | 255 | 14.5 | 2671.33 | 9.6 | 184.17 | 35.89 | 244 | 172 | 1.232 | 1.147 | 14.33 | 24.41 | 878.148 | 194.374 | 331.137 | 57.23 | 40.31 | 29.3 | 0.613 | 3740 | 163.904 | 218.87
RHS 200x120x8 | EN 10219-2:2006-111 | 200 | 120 | 8 | 20 | 12 | 160 | 46.4 | 2386 | 1079 | 3465 | 71.7 | 48.2 | 86.4 | 73.33 | 51.72 | 239 | 180 | 13.17 | 28.96 | 2507 | 308 | 14.17 | 3233.35 | 9.7 | 228.19 | 43.77 | 298 | 209 | 1.247 | 1.161 | 17.92 | 30.72 | 1091.338 | 243.134 | 416.801 | 70.02 | 49.23 | 36.5 | 0.606 | 4640 | 130.603 | 212.84
RHS 200x120x10 | EN 10219-2:2006-112 | 200 | 120 | 10 | 25 | 15 | 150 | 56.6 | 2806 | 1262 | 4068 | 70.4 | 47.2 | 84.8 | 87.25 | 61.47 | 281 | 210 | 16.24 | 36.15 | 3007 | 364 | 13.67 | 3780.17 | 9.6 | 276.44 | 52 | 356 | 250 | 1.267 | 1.19 | 22 | 38 | 1329.216 | 298.49 | 515.574 | 83.67 | 58.7 | 44.4 | 0.597 | 5660 | 105.477 | 205.57
RHS 200x120x12 | EN 10219-2:2006-113 | 200 | 120 | 12 | 36 | 24 | 128 | 64.9 | 3031 | 1368 | 4399 | 68.4 | 45.9 | 82.4 | 96.34 | 68.14 | 303 | 228 | 19.43 | 43.28 | 3419 | 406 | 12.45 | 3908.38 | 9.4 | 314.02 | 56.39 | 395 | 278 | 1.304 | 1.219 | 25.92 | 45.12 | 1524.029 | 351.676 | 612.176 | 92.84 | 65.27 | 50.9 | 0.578 | 6490 | 89.06 | 195.31
RHS 250x150x5 | EN 10219-2:2006-114 | 250 | 150 | 5 | 10 | 5 | 230 | 38.4 | 3304 | 1508 | 4812 | 92.8 | 62.7 | 112 | 79.34 | 56.02 | 264 | 201 | 10.55 | 22.68 | 3285 | 337 | 23.13 | 6819.76 | 11.9 | 294.82 | 59.02 | 320 | 225 | 1.212 | 1.119 | 14.5 | 24.5 | 901.353 | 196.732 | 332.409 | 75.14 | 52.99 | 30.1 | 0.783 | 3840 | 203.906 | 354.77
RHS 250x150x6 | EN 10219-2:2006-115 | 250 | 150 | 6 | 12 | 6 | 226 | 45.6 | 3886 | 1768 | 5654 | 92.3 | 62.3 | 111.4 | 93.66 | 66.07 | 311 | 236 | 12.6 | 27.21 | 3886 | 396 | 23.02 | 8053.06 | 11.9 | 349.88 | 69.74 | 378 | 266 | 1.215 | 1.127 | 17.28 | 29.28 | 1072.348 | 234.45 | 397.263 | 88.84 | 62.57 | 35.8 | 0.779 | 4560 | 170.833 | 350.66
RHS 250x150x6.3 | EN 10219-2:2006-116 | 250 | 150 | 6.3 | 15.8 | 9.4 | 218.5 | 47.4 | 4001 | 1825 | 5826 | 91.8 | 62 | 110.8 | 96.79 | 68.38 | 320 | 243 | 13.22 | 28.55 | 4078 | 412 | 22.97 | 8407.86 | 12 | 366.06 | 72.13 | 391 | 276 | 1.222 | 1.136 | 18.11 | 30.71 | 1115.028 | 245.66 | 416.613 | 91.86 | 64.78 | 37.2 | 0.773 | 4740 | 163.08 | 348.83
RHS 250x150x8 | EN 10219-2:2006-117 | 250 | 150 | 8 | 20 | 12 | 210 | 59.2 | 4886 | 2219 | 7105 | 90.8 | 61.2 | 109.5 | 119.06 | 84.04 | 391 | 296 | 16.64 | 36.24 | 5050 | 504 | 22.64 | 10325.07 | 12.1 | 456.13 | 88.81 | 482 | 340 | 1.233 | 1.149 | 22.72 | 38.72 | 1392.138 | 308.259 | 525.343 | 113.3 | 79.79 | 46.5 | 0.766 | 5920 | 129.392 | 341.44
RHS 250x150x10 | EN 10219-2:2006-118 | 250 | 150 | 10 | 25 | 15 | 200 | 72.6 | 5825 | 2634 | 8459 | 89.6 | 60.2 | 107.9 | 143.23 | 101.01 | 466 | 351 | 20.58 | 45.24 | 6121 | 602 | 22.14 | 12334.24 | 12.1 | 557.1 | 106.87 | 582 | 409 | 1.249 | 1.165 | 28 | 48 | 1705.216 | 379.896 | 651.251 | 136.76 | 96.15 | 57 | 0.757 | 7260 | 104.27 | 332.57
RHS 250x150x12 | EN 10219-2:2006-119 | 250 | 150 | 12 | 36 | 24 | 178 | 84.1 | 6458 | 2925 | 9383 | 87.7 | 59 | 105.7 | 161.34 | 114.09 | 517 | 390 | 24.67 | 54.31 | 7088 | 684 | 20.91 | 13542.87 | 12 | 647.75 | 119.46 | 658 | 463 | 1.273 | 1.187 | 33.12 | 57.12 | 1975.229 | 449.363 | 774.989 | 154.6 | 108.86 | 66 | 0.738 | 8410 | 87.753 | 320.71
RHS 250x150x12.5 | EN 10219-2:2006-120 | 250 | 150 | 12.5 | 37.5 | 25 | 175 | 87 | 6633 | 3002 | 9635 | 87.3 | 58.7 | 105.2 | 166.18 | 117.51 | 531 | 400 | 25.63 | 56.55 | 7315 | 704 | 20.67 | 13841.74 | 12 | 669.56 | 122.85 | 678 | 477 | 1.277 | 1.193 | 34.38 | 59.38 | 2045.344 | 466.391 | 805.584 | 159.38 | 112.19 | 68.3 | 0.736 | 8700 | 84.598 | 318.18
RHS 250x150x16 | EN 10219-2:2006-121 | 250 | 150 | 16 | 48 | 32 | 154 | 106.8 | 7660 | 3453 | 11113 | 84.7 | 56.9 | 102 | 195.97 | 138.63 | 613 | 460 | 32.2 | 72.04 | 8713 | 823 | 18.93 | 15130.86 | 11.7 | 799.14 | 142.52 | 805 | 566 | 1.313 | 1.23 | 42.88 | 74.88 | 2508.851 | 581.784 | 1015.952 | 189.21 | 132.95 | 83.8 | 0.718 | 10680 | 67.228 | 299.83
RHS 260x180x5 | EN 10219-2:2006-122 | 260 | 180 | 5 | 10 | 5 | 240 | 42.4 | 4121 | 2350 | 6471 | 98.6 | 74.5 | 123.6 | 93.74 | 73.08 | 317 | 261 | 13.4 | 23.16 | 4695 | 426 | 21.39 | 6259.15 | 9.8 | 292.58 | 57.74 | 377 | 294 | 1.189 | 1.126 | 17.5 | 25.5 | 995.353 | 237.435 | 345.977 | 88.7 | 69.09 | 33.2 | 0.863 | 4240 | 203.538 | 445.77
RHS 260x180x6.3 | EN 10219-2:2006-123 | 260 | 180 | 6.3 | 15.8 | 9.4 | 228.5 | 52.5 | 5013 | 2856 | 7869 | 97.7 | 73.8 | 122.4 | 114.75 | 89.5 | 386 | 317 | 16.81 | 29.17 | 5844 | 523 | 21.46 | 7776.11 | 9.9 | 362.34 | 70.53 | 463 | 361 | 1.199 | 1.139 | 21.89 | 31.97 | 1233.468 | 296.946 | 433.709 | 108.77 | 84.75 | 41.2 | 0.853 | 5250 | 162.476 | 439.31
RHS 260x180x8 | EN 10219-2:2006-124 | 260 | 180 | 8 | 20 | 12 | 220 | 65.6 | 6145 | 3493 | 9638 | 96.8 | 72.9 | 121.2 | 141.63 | 110.41 | 473 | 388 | 21.21 | 36.99 | 7267 | 642 | 21.31 | 9629.39 | 10 | 451.92 | 86.96 | 573 | 446 | 1.211 | 1.149 | 27.52 | 40.32 | 1542.538 | 373.384 | 547.051 | 134.57 | 104.75 | 51.5 | 0.846 | 6560 | 128.963 | 431.24
RHS 260x180x10 | EN 10219-2:2006-125 | 260 | 180 | 10 | 25 | 15 | 210 | 80.6 | 7363 | 4174 | 11537 | 95.6 | 72 | 119.7 | 171.08 | 133.3 | 566 | 464 | 26.32 | 46.17 | 8850 | 772 | 21.02 | 11632.77 | 10 | 553.34 | 104.89 | 694 | 540 | 1.226 | 1.164 | 34 | 50 | 1893.216 | 461.303 | 678.387 | 163.03 | 126.78 | 63.2 | 0.837 | 8060 | 103.846 | 421.57
RHS 260x180x12 | EN 10219-2:2006-126 | 260 | 180 | 12 | 36 | 24 | 188 | 93.7 | 8245 | 4679 | 12924 | 93.8 | 70.7 | 117.5 | 194.18 | 151.57 | 634 | 520 | 31.62 | 55.5 | 10328 | 884 | 20.23 | 13109.73 | 10.1 | 647.89 | 119.4 | 790 | 615 | 1.246 | 1.183 | 40.32 | 59.52 | 2200.829 | 547.051 | 807.551 | 185.6 | 144.49 | 73.5 | 0.818 | 9370 | 87.3 | 408.91
RHS 260x180x12.5 | EN 10219-2:2006-127 | 260 | 180 | 12.5 | 37.5 | 25 | 185 | 97 | 8482 | 4812 | 13294 | 93.5 | 70.4 | 117 | 200.26 | 156.33 | 652 | 535 | 32.88 | 57.78 | 10676 | 911 | 20.06 | 13459.78 | 10.1 | 670.89 | 123.32 | 815 | 635 | 1.25 | 1.187 | 41.87 | 61.87 | 2280.344 | 568.149 | 839.503 | 191.56 | 149.11 | 76.2 | 0.816 | 9700 | 84.124 | 406.18
RHS 260x180x16 | EN 10219-2:2006-128 | 260 | 180 | 16 | 48 | 32 | 164 | 120 | 9923 | 5614 | 15537 | 91.1 | 68.5 | 114 | 238.54 | 186.27 | 763 | 624 | 41.55 | 73.68 | 12890 | 1079 | 18.61 | 15262.57 | 9.9 | 819.99 | 147.07 | 977 | 759 | 1.28 | 1.216 | 52.48 | 78.08 | 2809.651 | 712.035 | 1059.368 | 229.47 | 178.44 | 93.9 | 0.798 | 12000 | 66.5 | 386.43
RHS 300x100x6 | EN 10219-2:2006-129 | 300 | 100 | 6 | 12 | 6 | 276 | 45.6 | 4777 | 842 | 5619 | 102 | 43 | 110.7 | 101.83 | 46.66 | 318 | 168 | 6.19 | 33.75 | 2403 | 306 | 35.4 | 19799.8 | 18.8 | 559.34 | 119.72 | 411 | 188 | 1.292 | 1.119 | 11.28 | 35.28 | 1072.348 | 153.044 | 478.67 | 96.68 | 44.16 | 35.8 | 0.779 | 4560 | 170.833 | 275.66
RHS 300x100x6.3 | EN 10219-2:2006-130 | 300 | 100 | 6.3 | 15.8 | 9.4 | 268.5 | 47.4 | 4907 | 868 | 5775 | 102 | 42.8 | 110.6 | 105.09 | 48.27 | 327 | 174 | 6.48 | 35.38 | 2515 | 318 | 35.05 | 20523.72 | 18.9 | 585.58 | 124.04 | 425 | 194 | 1.3 | 1.115 | 11.81 | 37.01 | 1115.028 | 160.183 | 502.09 | 99.84 | 45.69 | 37.2 | 0.773 | 4740 | 163.08 | 273.83
RHS 300x100x8 | EN 10219-2:2006-131 | 300 | 100 | 8 | 20 | 12 | 260 | 59.2 | 5978 | 1045 | 7023 | 100 | 42 | 108.5 | 129.08 | 59.03 | 399 | 209 | 8.07 | 44.9 | 3080 | 385 | 34.17 | 24779.13 | 18.8 | 725.14 | 152.25 | 523 | 238 | 1.311 | 1.139 | 14.72 | 46.72 | 1392.138 | 199.717 | 633.884 | 123.01 | 55.99 | 46.5 | 0.766 | 5920 | 129.392 | 266.44
RHS 300x100x10 | EN 10219-2:2006-132 | 300 | 100 | 10 | 25 | 15 | 250 | 72.6 | 7106 | 1224 | 8330 | 99 | 41.1 | 107.2 | 154.97 | 70.53 | 474 | 245 | 9.83 | 56.06 | 3681 | 455 | 33.03 | 28952.9 | 18.6 | 876.6 | 182.17 | 631 | 285 | 1.331 | 1.163 | 18 | 58 | 1705.216 | 244.219 | 786.928 | 148.25 | 67.03 | 57 | 0.757 | 7260 | 104.27 | 257.57
RHS 300x100x12 | EN 10219-2:2006-133 | 300 | 100 | 12 | 36 | 24 | 228 | 84.1 | 7808 | 1343 | 9151 | 96.4 | 40 | 104.4 | 173.72 | 79.21 | 521 | 269 | 11.65 | 66.85 | 4177 | 508 | 30.68 | 30459.22 | 18.2 | 992.68 | 200.95 | 710 | 321 | 1.363 | 1.193 | 21.12 | 69.12 | 1975.229 | 286.55 | 937.802 | 166.9 | 75.41 | 66 | 0.738 | 8410 | 87.753 | 245.71
RHS 300x100x12.5 | EN 10219-2:2006-134 | 300 | 100 | 12.5 | 37.5 | 25 | 225 | 87 | 8010 | 1374 | 9384 | 95.9 | 39.7 | 103.8 | 178.79 | 81.46 | 534 | 275 | 12.07 | 69.58 | 4292 | 521 | 30.26 | 30879.24 | 18.1 | 1020.39 | 205.94 | 732 | 330 | 1.371 | 1.2 | 21.87 | 71.87 | 2045.344 | 296.794 | 975.181 | 171.96 | 77.58 | 68.3 | 0.736 | 8700 | 84.598 | 243.18
RHS 300x100x16 | EN 10219-2:2006-135 | 300 | 100 | 16 | 48 | 32 | 204 | 107 | 9157 | 1543 | 10700 | 92.6 | 38 | 100.1 | 209.64 | 94.97 | 610 | 309 | 14.77 | 88.25 | 4939 | 592 | 27.05 | 31599.95 | 17.2 | 1168.24 | 230.92 | 865 | 386 | 1.418 | 1.249 | 26.88 | 90.88 | 2508.851 | 364.701 | 1233.035 | 203.24 | 90.72 | 83.8 | 0.718 | 10700 | 67.103 | 224.83
RHS 300x150x6 | EN 10219-2:2006-136 | 300 | 150 | 6 | 12 | 6 | 276 | 51.6 | 6074 | 2080 | 8154 | 108 | 63.5 | 125.3 | 123.88 | 76.87 | 405 | 277 | 11.68 | 33.22 | 4988 | 479 | 36.44 | 23244.19 | 16.9 | 637.9 | 130.44 | 500 | 309 | 1.235 | 1.116 | 17.28 | 35.28 | 1213.348 | 234.45 | 478.67 | 117.41 | 72.73 | 40.5 | 0.879 | 5160 | 170.349 | 422.66
RHS 300x150x6.3 | EN 10219-2:2006-137 | 300 | 150 | 6.3 | 15.8 | 9.4 | 268.5 | 53.7 | 6266 | 2150 | 8416 | 108 | 63.2 | 125.1 | 128.22 | 79.7 | 418 | 287 | 12.24 | 34.86 | 5234 | 499 | 36.29 | 24262.8 | 17 | 668.6 | 135.37 | 517 | 321 | 1.237 | 1.118 | 18.11 | 37.01 | 1263.078 | 245.66 | 502.09 | 121.58 | 75.42 | 42.2 | 0.873 | 5370 | 162.57 | 420.68
RHS 300x150x8 | EN 10219-2:2006-138 | 300 | 150 | 8 | 20 | 12 | 260 | 67.2 | 7684 | 2623 | 10307 | 107 | 62.5 | 123.9 | 158.28 | 98.24 | 512 | 350 | 15.38 | 44.25 | 6491 | 612 | 35.75 | 29845.38 | 17 | 834.81 | 167.45 | 640 | 396 | 1.25 | 1.131 | 22.72 | 46.72 | 1580.138 | 308.259 | 633.884 | 150.46 | 93.14 | 52.8 | 0.866 | 6720 | 128.869 | 412.44
RHS 300x150x10 | EN 10219-2:2006-139 | 300 | 150 | 10 | 25 | 15 | 250 | 82.6 | 9209 | 3125 | 12334 | 106 | 61.5 | 122.5 | 191.22 | 118.51 | 614 | 417 | 18.99 | 55.27 | 7879 | 733 | 35.01 | 35766.45 | 17 | 1021.64 | 202.57 | 776 | 479 | 1.264 | 1.149 | 28 | 58 | 1940.216 | 379.896 | 786.928 | 182.33 | 112.6 | 64.8 | 0.857 | 8260 | 103.753 | 402.57
RHS 300x150x12 | EN 10219-2:2006-140 | 300 | 150 | 12 | 36 | 24 | 228 | 96.1 | 10298 | 3498 | 13796 | 104 | 60.3 | 120.2 | 216.92 | 134.79 | 687 | 466 | 22.74 | 66.3 | 9153 | 837 | 33.36 | 39729.44 | 17 | 1190.92 | 229.07 | 883 | 546 | 1.285 | 1.172 | 33.12 | 69.12 | 2257.229 | 449.363 | 937.802 | 207.51 | 128.31 | 75.4 | 0.838 | 9610 | 87.201 | 389.71
RHS 300x150x12.5 | EN 10219-2:2006-141 | 300 | 150 | 12.5 | 37.5 | 25 | 225 | 99.5 | 10594 | 3595 | 14189 | 103 | 60.1 | 119.3 | 223.71 | 138.99 | 706 | 479 | 23.62 | 69.03 | 9452 | 862 | 33.05 | 40707.83 | 16.9 | 1231.62 | 236 | 912 | 563 | 1.292 | 1.175 | 34.38 | 71.88 | 2339.094 | 466.391 | 975.181 | 214.18 | 132.38 | 78.1 | 0.836 | 9950 | 84.02 | 386.93
RHS 300x150x16 | EN 10219-2:2006-142 | 300 | 150 | 16 | 48 | 32 | 204 | 123 | 12387 | 4174 | 16561 | 100 | 58.3 | 115.8 | 266.44 | 165.43 | 826 | 557 | 29.58 | 88.05 | 11328 | 1015 | 30.66 | 45559.24 | 16.6 | 1486.12 | 277.47 | 1092 | 673 | 1.322 | 1.208 | 42.88 | 90.88 | 2884.851 | 581.784 | 1233.035 | 256.63 | 158.15 | 96.4 | 0.818 | 12300 | 66.504 | 366.83
RHS 300x200x6 | EN 10219-2:2006-143 | 300 | 200 | 6 | 12 | 6 | 276 | 57.6 | 7370 | 3962 | 11332 | 113 | 82.9 | 140.1 | 145.93 | 110.84 | 491 | 396 | 17.6 | 32.23 | 8115 | 651 | 29.99 | 16885.76 | 12.2 | 563.11 | 111.46 | 588 | 446 | 1.198 | 1.126 | 23.28 | 35.28 | 1354.348 | 315.857 | 478.67 | 138.14 | 104.82 | 45.2 | 0.979 | 5760 | 169.965 | 569.66
RHS 300x200x6.3 | EN 10219-2:2006-144 | 300 | 200 | 6.3 | 15.8 | 9.4 | 268.5 | 60 | 7624 | 4104 | 11728 | 113 | 82.7 | 140 | 151.35 | 115.06 | 508 | 410 | 18.47 | 33.84 | 8524 | 680 | 30.1 | 17708.56 | 12.3 | 588.38 | 115.49 | 610 | 463 | 1.201 | 1.129 | 24.41 | 37.01 | 1411.128 | 331.137 | 502.09 | 143.32 | 108.85 | 47.1 | 0.973 | 6000 | 162.167 | 567.53
RHS 300x200x8 | EN 10219-2:2006-145 | 300 | 200 | 8 | 20 | 12 | 260 | 75.2 | 9389 | 5042 | 14431 | 112 | 81.9 | 138.8 | 187.48 | 142.45 | 626 | 504 | 23.33 | 42.94 | 10627 | 838 | 29.92 | 22003.31 | 12.3 | 735.49 | 143.05 | 757 | 574 | 1.209 | 1.139 | 30.72 | 46.72 | 1768.138 | 416.801 | 633.884 | 177.9 | 134.99 | 59.1 | 0.966 | 7520 | 128.457 | 558.44
RHS 300x200x10 | EN 10219-2:2006-146 | 300 | 200 | 10 | 25 | 15 | 250 | 92.6 | 11313 | 6058 | 17371 | 111 | 80.9 | 137.4 | 227.47 | 172.75 | 754 | 606 | 28.96 | 53.62 | 12987 | 1012 | 29.6 | 26721.79 | 12.4 | 902.85 | 173.5 | 921 | 698 | 1.221 | 1.152 | 38 | 58 | 2175.216 | 515.574 | 786.928 | 216.4 | 164.04 | 72.7 | 0.957 | 9260 | 103.348 | 547.57
RHS 300x200x12 | EN 10219-2:2006-147 | 300 | 200 | 12 | 36 | 24 | 228 | 108 | 12788 | 6854 | 19642 | 109 | 79.6 | 135 | 260.12 | 197.86 | 853 | 685 | 34.79 | 64.46 | 15236 | 1167 | 28.79 | 30549.98 | 12.5 | 1061.31 | 197.3 | 1056 | 801 | 1.238 | 1.169 | 45.12 | 69.12 | 2539.229 | 612.176 | 937.802 | 248.11 | 188.27 | 84.8 | 0.938 | 10800 | 86.852 | 533.71
RHS 300x200x12.5 | EN 10219-2:2006-148 | 300 | 200 | 12.5 | 37.5 | 25 | 225 | 112 | 13179 | 7060 | 20239 | 108 | 79.4 | 134 | 268.63 | 204.34 | 879 | 706 | 36.18 | 67.12 | 15768 | 1204 | 28.6 | 31462.67 | 12.5 | 1100.03 | 203.61 | 1091 | 828 | 1.241 | 1.173 | 46.87 | 71.87 | 2632.844 | 635.987 | 975.181 | 256.41 | 194.53 | 87.9 | 0.936 | 11200 | 83.571 | 530.68
RHS 300x200x16 | EN 10219-2:2006-149 | 300 | 200 | 16 | 48 | 32 | 204 | 139 | 15617 | 8340 | 23957 | 106 | 77.5 | 131.3 | 323.24 | 245.9 | 1041 | 834 | 45.77 | 85.69 | 19223 | 1442 | 27.05 | 36671.84 | 12.4 | 1355.51 | 243.22 | 1319 | 1000 | 1.267 | 1.199 | 58.88 | 90.88 | 3260.851 | 798.868 | 1233.035 | 310.03 | 234.97 | 108.9 | 0.918 | 13900 | 66.043 | 508.83
RHS 350x250x6 | EN 10219-2:2006-150 | 350 | 250 | 6 | 12 | 6 | 326 | 69.6 | 12457 | 7458 | 19915 | 134 | 103 | 169 | 209.45 | 166.86 | 712 | 597 | 22.61 | 37.25 | 14554 | 967 | 36.86 | 30346.47 | 12.3 | 823.24 | 162.27 | 843 | 671 | 1.184 | 1.124 | 29.28 | 41.28 | 1636.348 | 397.263 | 560.076 | 198.01 | 157.65 | 54.7 | 1.18 | 6960 | 169.54 | 838.66
RHS 350x250x6.3 | EN 10219-2:2006-151 | 350 | 250 | 6.3 | 15.8 | 9.4 | 318.5 | 72.6 | 12923 | 7744 | 20667 | 133 | 103 | 168.2 | 217.72 | 173.56 | 738 | 620 | 23.74 | 39.11 | 15291 | 1010 | 37.14 | 31897.01 | 12.4 | 858.91 | 168.3 | 876 | 698 | 1.187 | 1.126 | 30.71 | 43.31 | 1707.228 | 416.613 | 587.567 | 205.89 | 164.02 | 57 | 1.17 | 7260 | 161.157 | 836.23
RHS 350x250x8 | EN 10219-2:2006-152 | 350 | 250 | 8 | 20 | 12 | 310 | 91.2 | 16001 | 9573 | 25574 | 132 | 102 | 166.8 | 270.89 | 215.86 | 914 | 766 | 30.03 | 49.63 | 19136 | 1253 | 37.11 | 39893.42 | 12.5 | 1074.93 | 209.15 | 1092 | 869 | 1.195 | 1.134 | 38.72 | 54.72 | 2144.138 | 525.343 | 742.426 | 256.61 | 204.29 | 71.6 | 1.17 | 9120 | 128.289 | 825.44
RHS 350x250x10 | EN 10219-2:2006-153 | 350 | 250 | 10 | 25 | 15 | 300 | 113 | 19407 | 11588 | 30995 | 131 | 101 | 165.4 | 330.45 | 263.23 | 1109 | 927 | 37.34 | 61.98 | 23500 | 1522 | 36.98 | 48890.24 | 12.6 | 1322.21 | 254.77 | 1335 | 1062 | 1.204 | 1.146 | 48 | 68 | 2645.216 | 651.251 | 922.606 | 313.67 | 249.56 | 88.4 | 1.16 | 11300 | 102.655 | 812.57
RHS 350x250x12 | EN 10219-2:2006-154 | 350 | 250 | 12 | 36 | 24 | 278 | 132 | 22197 | 13261 | 35458 | 130 | 100 | 164 | 381.39 | 304.14 | 1268 | 1061 | 44.89 | 74.53 | 27749 | 1770 | 36.61 | 57091.99 | 12.7 | 1559.46 | 295.45 | 1544 | 1229 | 1.218 | 1.158 | 57.12 | 81.12 | 3103.229 | 774.989 | 1100.614 | 362.78 | 288.83 | 103.7 | 1.14 | 13200 | 86.364 | 796.71
RHS 350x250x12.5 | EN 10219-2:2006-155 | 350 | 250 | 12.5 | 37.5 | 25 | 275 | 137 | 22922 | 13690 | 36612 | 129 | 99.9 | 163.2 | 394.53 | 314.61 | 1310 | 1095 | 46.71 | 77.62 | 28764 | 1830 | 36.48 | 59033.5 | 12.7 | 1618.2 | 306.44 | 1598 | 1272 | 1.22 | 1.162 | 59.38 | 84.37 | 3220.344 | 805.584 | 1144.777 | 375.47 | 298.91 | 107.6 | 1.14 | 13700 | 83.212 | 793.18
RHS 350x250x16 | EN 10219-2:2006-156 | 350 | 250 | 16 | 48 | 32 | 254 | 171 | 27580 | 16434 | 44014 | 127 | 98.1 | 160.5 | 480.5 | 383.17 | 1576 | 1315 | 59.32 | 99.16 | 35497 | 2220 | 35.3 | 71108.41 | 12.7 | 2014.24 | 378.51 | 1954 | 1554 | 1.24 | 1.182 | 74.88 | 106.88 | 4012.851 | 1015.952 | 1450.119 | 459.04 | 365.18 | 134 | 1.12 | 17100 | 65.497 | 767.83
RHS 400x200x8 | EN 10219-2:2006-157 | 400 | 200 | 8 | 20 | 12 | 360 | 91.2 | 18974 | 6517 | 25491 | 144 | 84.5 | 167 | 290.9 | 180.85 | 949 | 652 | 20.75 | 59.01 | 15820 | 1133 | 64.67 | 130516.62 | 22.6 | 2018.3 | 409.31 | 1173 | 728 | 1.236 | 1.117 | 30.72 | 62.72 | 2144.138 | 416.801 | 850.968 | 275.71 | 171.09 | 71.6 | 1.17 | 9120 | 128.289 | 750.44
RHS 400x200x12.5 | EN 10219-2:2006-158 | 400 | 200 | 12.5 | 37.5 | 25 | 325 | 137 | 27100 | 9260 | 36360 | 141 | 82.2 | 163.2 | 422.77 | 262.94 | 1355 | 926 | 32.05 | 92.22 | 23594 | 1644 | 61.89 | 188308.56 | 22.8 | 3042.64 | 596.95 | 1714 | 1062 | 1.265 | 1.147 | 46.87 | 96.87 | 3220.344 | 635.987 | 1314.374 | 402.74 | 249.61 | 107.6 | 1.14 | 13700 | 83.212 | 718.18
RHS 400x200x16 | EN 10219-2:2006-159 | 400 | 200 | 16 | 48 | 32 | 304 | 171 | 32547 | 11056 | 43603 | 138 | 80.5 | 159.8 | 514.17 | 319.5 | 1627 | 1106 | 40.42 | 117.87 | 28928 | 1984 | 59.31 | 223226.02 | 22.6 | 3763.88 | 723.96 | 2093 | 1294 | 1.286 | 1.17 | 58.88 | 122.88 | 4012.851 | 798.868 | 1667.203 | 491.87 | 304.15 | 134 | 1.12 | 17100 | 65.497 | 692.83
RHS 400x300x8 | EN 10219-2:2006-160 | 400 | 300 | 8 | 20 | 12 | 360 | 107 | 25122 | 16212 | 41334 | 153 | 123 | 196.3 | 369.3 | 304.28 | 1256 | 1081 | 36.73 | 56.32 | 31179 | 1747 | 44.26 | 65266.31 | 12.6 | 1474.54 | 287.14 | 1487 | 1224 | 1.184 | 1.132 | 46.72 | 62.72 | 2520.138 | 633.884 | 850.968 | 349.41 | 287.7 | 84.2 | 1.37 | 10700 | 128.037 | 1142.44
RHS 400x300x10 | EN 10219-2:2006-161 | 400 | 300 | 10 | 25 | 15 | 350 | 133 | 30609 | 19726 | 50335 | 152 | 122 | 194.9 | 452.19 | 372.47 | 1530 | 1315 | 45.74 | 70.33 | 38407 | 2132 | 44.31 | 80443.9 | 12.6 | 1815.37 | 350.71 | 1824 | 1501 | 1.192 | 1.141 | 58 | 78 | 3115.216 | 786.928 | 1058.283 | 428.56 | 352.7 | 104.1 | 1.36 | 13300 | 102.256 | 1127.57
RHS 400x300x12 | EN 10219-2:2006-162 | 400 | 300 | 12 | 36 | 24 | 328 | 156 | 35284 | 22747 | 58031 | 150 | 121 | 192.7 | 525.17 | 432.92 | 1764 | 1516 | 54.99 | 84.58 | 45527 | 2492 | 44.41 | 95158.42 | 12.8 | 2142.91 | 418.4 | 2122 | 1747 | 1.203 | 1.152 | 69.12 | 93.12 | 3667.229 | 937.802 | 1263.427 | 498.59 | 410.55 | 122.5 | 1.34 | 15600 | 85.897 | 1109.71
RHS 400x300x12.5 | EN 10219-2:2006-163 | 400 | 300 | 12.5 | 37.5 | 25 | 325 | 162 | 36489 | 23517 | 60006 | 150 | 120 | 192.1 | 543.86 | 448.32 | 1824 | 1568 | 57.23 | 88.09 | 47237 | 2580 | 44.33 | 98636.63 | 12.8 | 2224.86 | 434.62 | 2198 | 1810 | 1.205 | 1.154 | 71.88 | 96.88 | 3807.844 | 975.181 | 1314.374 | 516.57 | 425.32 | 127.2 | 1.34 | 16200 | 82.716 | 1105.68
RHS 400x300x16 | EN 10219-2:2006-164 | 400 | 300 | 16 | 48 | 32 | 304 | 203 | 44350 | 28535 | 72885 | 148 | 119 | 189.9 | 667.77 | 550.44 | 2218 | 1902 | 72.83 | 112.59 | 58730 | 3159 | 43.54 | 121207.38 | 12.9 | 2783.53 | 543.27 | 2708 | 2228 | 1.221 | 1.171 | 90.88 | 122.88 | 4764.851 | 1233.035 | 1667.203 | 636.25 | 523.59 | 159.2 | 1.32 | 20300 | 65.025 | 1076.83